## Дефектная ведомость
ВЕДОМОСТЬ ОБЪЕМОВ РАБОТ
на капитальный ремонт отмостки
о.Муром ул.Набережная д.№ 17а
№ пп | Наименование | Ед. изм. | Кол. | Примечание
1 | 2 | 3 | 4 | 5
1 | Разработка грунта вручную в траншеях глубиной до 2 м без креплений с откосами, группа грунтов 2 | 100 м3 грунта | 0.067
2 | Устройство подстилающих и выравнивающих слоев оснований из песка | 100 м3 материала основания (в плотном теле) | 0.05
3 | Устройство подстилающих и выравнивающих слоев оснований из щебня | 100 м3 материала основания (в плотном теле) | 0.05
4 | Устройство бетонной подготовки (отмостка) | 100 м3 бетона, бутобетона и железобетона в деле | 0.05
Составил:инженер ПТО ___________________________Королева С.В.
(должность, подпись, расшифровка)
Проверил:гл. инженер ___________________________ Книгин В.П.
(должность, подпись, расшифровка)