## Дефектная ведомость
ВЕДОМОСТЬ ОБЪЕМОВ РАБОТ
Капитальный ремонт квартиры.Общестроительные работы
о.Муром пос.Механизаторов д.№ 63 кв.4
№ пп | Наименование | Ед. изм. | Кол. | Примечание
1 | 2 | 3 | 4 | 5
1 | Разборка покрытий полов дощатых | 100 м2 покрытия | 0.51
2 | Ремонт кирпичной кладки отдельными местами | м3 кладки | 1.1
3 | Гидроизоляция стен, фундаментов горизонтальная оклеечная в 2 слоя | 100 м2 изолируемой поверхности | 0.023
4 | Укладка лаг по плитам перекрытий | 100 м2 пола | 0.51
5 | Устройство покрытий дощатых толщиной 40 мм | 100 м2 покрытия | 0.51
6 | Изоляция покрытий и перекрытий изделиями из волокнистых материалов насухо | м3 изоляции | 0.46
7 | Изолон толщ. 5мм | м2 | 52
8 | Антисептическая обработка деревянных конструкций составом "Пирилакс" при помощи аппарата аэрозольно-капельного распыления | 100 м2 обрабатываемой поверхности | 0.51
9 | Устройство покрытий из фанеры толщ. 8мм | 100 м2 покрытия | 0.51
10 | Фанера строительная из утолщенного шпона марки ФК, толщиной 8 мм | м3 | 0.419
11 | Устройство плинтусов деревянных | 100 м плинтуса | 0.74
12 | Улучшенная окраска масляными составами по дереву полов,плинтусов | 100 м2 окрашиваемой поверхности | 0.5453
13 | Разборка деревянных заполнений проемов оконных с подоконными досками | 100 м2 | 0.0697
14 | Установка в жилых и общественных зданиях оконных блоков из ПВХ профилей глухих с площадью проема до 2 м2 | 100 м2 проемов | 0.0697
15 | Установка подоконных досок из ПВХ в каменных стенах толщиной до 0,51 м | 100 п.м | 0.055
16 | Смена обделок из листовой стали (отливов) шириной до 0,4 м | 100 м | 0.055
17 | Ремонт штукатурки откосов внутри здания по камню и бетону цементно-известковым раствором прямолинейных | 100 м2 | 0.0306
18 | Улучшенная масляная окраска ранее окрашенных откосов за два раза с расчисткой старой краски до 35% | 100 м2 | 0.0459
19 | Ремонт штукатурки наружных прямолинейных откосов по камню и бетону цементно-известковым раствором с земли и лесов | 100 м2 | 0.0306
20 | Окраска известковыми составами ранее окрашенных наружных откосов по штукатурке | 100 м2 | 0.0306
21 | Разборка деревянных заполнений проемов дверных | 100 м2 | 0.0987
22 | Установка блоков в наружных и внутренних дверных проемах в каменных стенах, площадь проема до 3 м2 | 100 м2 проемов | 0.0987
23 | Скобяные изделия для блоков входных однопольных | компл. | 3
24 | Установка и крепление наличников | 100 м коробок блоков | 0.3
25 | Смена обоев обыкновенного качества | 100 м2 оклеенной поверхности | 1.095
26 | Очистка вручную поверхности потолка | 100 м2 расчищенной поверхности | 0.544
27 | Облицовка потолка декоративным плитами пвх по сплошному основанию на клее | 100 м2 облицовки | 0.544
28 | Устройство галтелей ПВХ на клее КН-2 | 100 м | 1.08
29 | Разборка облицовки стен из керамических глазурованных плиток | 100 м2 поверхности облицовки | 0.1692
30 | Облицовка стен декоративным пластиком ПВХ по деревянной обрешетке | 100 м2 облицовки | 0.1692
31 | Устройство покрытий на цементном растворе из плиток керамических для полов многоцветных | 100 м2 покрытия | 0.034
32 | Ремонт штукатурки внутренних стен по камню известковым раствором площадью отдельных мест до 1 м2 толщиной слоя до 20 мм | 100 м2 отремонтированной поверхности | 0.19
33 | Смена ванн стальных | 100 приборов | 0.01
34 | Смена раковин | 100 приборов | 0.01
35 | Смена моек на одно отделение | 100 приборов | 0.01
36 | Смена смесителей без душевой сетки | 100 шт. | 0.01
37 | Смена смесителей с душевой сеткой | 100 шт. | 0.01
38 | Демонтаж смывных бачков | 100 приборов | 0.01
39 | Установка газовых плит бытовых четырехкомфорочных | прибор | 1
40 | Демонтаж радиаторов весом до 80 кг | 100 шт. | 0.03
41 | Установка радиаторов чугунных | 100 кВт радиаторов и конвекторов | 0.03864
42 | Масляная окраска металлических поверхностей радиаторов количество окрасок 2 | 100 м2 окрашиваемой поверхности | 0.0533
43 | Окраска масляными составами ранее окрашенных поверхностей труб стальных за 2 раза | 100 м2 окрашиваемой поверхности | 0.0173
44 | Прокладка трубопроводов водоснабжения из напорных полиэтиленовых труб низкого давления среднего типа наружным диаметром 20 мм | 100 м трубопровода | 0.4
45 | Трубы полипропиленовые PN 10 диаметром 20 мм | м | 17.98
46 | Трубы полипропиленовые PN 20 диаметром 20 мм | м | 17.98
47 | Угольник 90 град. полипропиленовый, диаметром 20 мм . | шт. | 16
48 | Муфта переходная полипропиленовая, диаметром 20-15 мм | шт. | 9
49 | Тройник полипропиленовый, диаметром 20 мм | шт. | 3
50 | Вентили проходные муфтовые 15Б3Р для воды и пара давлением 1,0 МПа (10 кгс/см2) диаметром 15 мм | шт. | 4
51 | Установка фильтров диаметром 25 мм | 10 фильтров | 0.1
52 | Установка счетчиков (водомеров) диаметром до 40 мм | счетчик (водомер) | 1
53 | Разборка трубопроводов из чугунных канализационных труб диаметром 50 мм | 100 м трубопровода с фасонными частями | 0.032
54 | Прокладка трубопроводов канализации из полиэтиленовых труб высокой плотности диаметром 50 мм | 100 м трубопровода | 0.032
55 | Пробивка в кирпичных стенах борозд площадью сечения до 20 см2 | 100 м борозд | 0.93
56 | Установка разветвительных коробок | 100 шт. | 0.09
57 | Выключатель одноклавишный утопленного типа при скрытой проводке | 100 шт. | 0.06
58 | Розетка штепсельная утопленного типа при скрытой проводке | 100 шт. | 0.06
59 | Патрон подвесной | 100 шт. | 0.06
60 | Провод групповой осветительных сетей в защитной оболочке или кабель двух-трехжильный под штукатурку по стенам или в бороздах | 100 м | 0.93
61 | Кабели силовые ВВГнг-LS 2х2.5(ож)- 1 | км | 0.075
62 | Кабели силовые ВВГнг-LS 2х1.5(ож)- 1 | км | 0.018
63 | Счетчики, устанавливаемые на готовом основании однофазные | шт. | 1
64 | Мусор строительный с погрузкой вручную погрузка | тонна | 1.199
65 | Перевозка грузов автомобилями-самосвалами грузоподъемностью 13т расстояние перевозки 15 км; нормативное время пробега 1,254 час; класс груза 1 | 1 т | 1.199
Составил инженер ПТО: ___________________________Ефремов С.Н.
(должность, подпись, расшифровка)
Проверил: ___________________________
(должность, подпись, расшифровка)