## Дефектная ведомость
ВЕДОМОСТЬ ОБЪЕМОВ РАБОТ
О.МУРОМ УЛ.ЛЕНИНГРАДСКАЯ Д.№34/1
КАПИТАЛЬНЫЙ РЕМОНТ СИСТЕМЫ ОТОПЛЕНИЯ
№ пп | Наименование | Ед. изм. | Кол. | Примечание
1 | 2 | 3 | 4 | 5
1 | Разборка трубопроводов из водогазопроводных труб в зданиях и сооружениях на сварке диаметром до 50 мм | 100 м трубопровода | 3.053
2 | Разборка трубопроводов из водогазопроводных труб в зданиях и сооружениях на сварке диаметром до 100 мм | 100 м трубопровода | 5.01
3 | Прокладка трубопроводов отопления из армированных полипропиленовых труб низкого давления среднего типа наружным диаметром 110 мм | 100 м трубопровода | 1.6
4 | Прокладка трубопроводов отопления из армированных полипропиленовых труб низкого давления среднего типа наружным диаметром 90 мм | 100 м трубопровода | 3.41
5 | Прокладка трубопроводов отопления из армированных полипропиленовых труб низкого давления среднего типа наружным диаметром 25 мм | 100 м трубопровода | 3
6 | Прокладка трубопроводов отопления из армированных полипропиленовых труб низкого давления среднего типа наружным диаметром 20 мм | 100 м трубопровода | 0.053
7 | Бурт под фланец 110мм | шт | 4
8 | Угольник 90 град полипропиленовый, диаметром 110 мм | шт. | 8
9 | Тройник полипропиленовый, диаметром 110 мм | шт. | 6
10 | Тройник переходной 110*25*110мм | шт | 12
11 | Тройник переходной 90*25*90мм | шт | 152
12 | Кран ППР 25мм | шт | 164
13 | Кран ППР 20мм | шт | 156
14 | Тройник переходной полипропиленовый, диаметром 25-20-25 мм | шт. | 156
15 | Муфта комбинированная (наружная резьба) полипропиленовая, диаметром 25-3/4 | шт. | 228
16 | Угольник 90 град. полипропиленовый, диаметром 25 мм | шт. | 81
17 | Угольник 90 град полипропиленовый, диаметром 90 мм | шт. | 28
18 | Муфта переходная полипропиленовая, диаметром 110-90 мм | шт. | 8
19 | Заглушка 90мм | шт | 8
20 | Муфта комбинированная (внутренняя резьба) полипропиленовая, диаметром 25-3/4 | шт. | 12
21 | Установка задвижек 30ч6бр диаметром 100 мм | шт. | 4
22 | Демонтаж радиаторов весом до 80 кг | 100 шт. | 0.18
23 | Установка радиаторов чугунных | 100 кВт радиаторов и конвекторов | 0.177
Производство работ в стесненных условиях
Материалы от разборки труб отстаются в распоряжении заказчика
Составил: ___________________________инженер ПТО С.Н.Ефремов
(должность, подпись, расшифровка)
Проверил: ___________________________Гл.инженер В.П.Книгин
(должность, подпись, расшифровка)