## Ресурсная смета
СОГЛАСОВАНО: | [5 empty] | УТВЕРЖДАЮ:
______________ | [5 empty] | ______________
" _____ " ________________ 2011 г. | [5 empty] | "______ " _______________2011 г.
КАПИТАЛЬНЫЙ РЕМОНТ КВАРТИРЫ
(наименование стройки)
ЛОКАЛЬНЫЙ РЕСУРСНЫЙ СМЕТНЫЙ РАСЧЕТ №
(локальная смета)
| на | УЛ. МОСКОВСКАЯ Д.120 КВ 17, КАПИТАЛЬНЫЙ РЕМОНТ КВАРТИРЫ
(наименование работ и затрат, наименование объекта)
Основание:ДЕФЕКТНАЯ ВЕДОМОСТЬ
|  | Сметная стоимость _______________________________________________________________________________________________ |  | ___________________________110,024 |  | тыс. руб.
|  | строительных работ _______________________________________________________________________________________________ |  | _______________________________________________________________________________________________98,698 |  | тыс. руб.
|  | монтажных работ _______________________________________________________________________________________________ |  | _______________________________________________________________________________________________0,743 |  | тыс. руб.
|  | Средства на оплату труда _______________________________________________________________________________________________ |  | ___________________________24,007 |  | тыс. руб.
|  | Сметная трудоемкость _______________________________________________________________________________________________ |  | _______________________________________________________________________________________________223,21 |  | чел.час
|  | Трудозатраты механизаторов _______________________________________________________________________________________________ |  | _______________________________________________________________________________________________3,49 |  | чел.час
Составлен(а) в текущих (прогнозных) ценах по состоянию на 4 КВ 2011 г.
№ пп | Обоснование | Наименование | Ед. изм. | Кол. |  | Сметная стоимость в текущих (прогнозных) ценах, руб.
|  |  |  | на ед. | всего | на единицу измерения | общая
1 | 2 | 3 | 4 | 5 | 6 | 7 | 8
1 | ТСНБ46-04-012-03 | Разборка деревянных заполнений проемов дверных и воротных | 100 м2 |  | 0.1071 | 11612.56 | 1243.71
|  | Рабочий строитель (ср 2,4) | чел.час | 103.91 | 11.13 | 97.73 | 1087.74
|  | Затраты труда машинистов | чел.час | 7.74 | 0.83
| 1. 030954 | Подъемники грузоподъемностью до 500 кг одномачтовые, высота подъема 45 м | маш.-ч | 7.74 | 0.83 | 188,30 133,27 | 156,29 110,61
|  | Накладные расходы от ФОТ Сметная прибыль от ФОТ Всего с НР и СП |  |  | 79%=110%*(0.9*0.85) * 0,94 43%=70%*(0.85*0.8) * 0,9 |  | 946,49 515,18 2705,38
2 | ТСНБ10-01-039-01 | Установка блоков в наружных и внутренних дверных проемах в каменных стенах, площадь проема до 3 м2 КОЭФ. К ПОЗИЦИИ: При ремонте и реконструкции зданий и сооружений работы, аналогичные технологическим процессам в новом строительстве ОЗП=1,15; ЭМ=1,25 к расх.; ЗПМ=1,25; ТЗ=1,15; ТЗМ=1,25 | 100 м2 проемов |  | 0.1071 | 188347.95 | 20172.07
|  | Рабочий строитель (ср 3,6) | чел.час | 119.922 | 12.84 | 110.89 | 1423.83
|  | Затраты труда машинистов | чел.час | 14.1875 | 1.52
| 1. 020129 | Краны башенные при работе на других видах строительства 8 т | маш.-ч | 12.1125 | 1.3 | 807,87 155,10 | 1050,23 201,63
| 2. 021141 | Краны на автомобильном ходу при работе на других видах строительства 10 т | маш.-ч | 2.075 | 0.22 | 657,43 155,10 | 144,63 34,12
| 3. 121011 | Котлы битумные передвижные 400 л | маш.-ч | 2.2375 | 0.24 | 135.26 | 32.46
| 4. 400001 | Автомобили бортовые, грузоподъемность до 5 т | маш.-ч | 2.4875 | 0.27 | 493.63 | 133.28
| 5. 101-0195 | Гвозди толевые круглые 3,0х40 мм | т | 0.0021 | 0.0002249 | 43686.44 | 9.83
| 6. 101-1591 | Смола каменноугольная для дорожного строительства | т | 0.0236 | 0.002528 | 7509.37 | 18.98
| 7. 101-1705 | Пакля пропитанная | кг | 108 | 11.57 | 11.55 | 133.63
| 8. 101-1742 | Толь с крупнозернистой посыпкой гидроизоляционный марки ТГ-350 | м2 | 89 | 9.532 | 15.75 | 150.13
| 9. 101-1789 | Ерши металлические строительные | кг | 37.5 | 4.016 | 22.9 | 91.97
| 10. 101-1805 | Гвозди строительные | т | 0.0041 | 0.0004423 | 43686.44 | 19.32
| 11. 102-0053 | Доски обрезные хвойных пород длиной 4-6,5 м, шириной 75-150 мм, толщиной 25 мм, III сорта | м3 | 0.08 | 0.008568 | 3773.75 | 32.33
| 12. 203-0223 | Блоки дверные с рамочными полотнами однопольные ДН 21-10, площадь 2,05 м2; ДН 24-10, площадь 2,35 м2 | м2 | 100 | 10.71 | 1577.76 | 16897.81
| 13. 402-0087 | Раствор готовый отделочный тяжелый, известковый 1:2,0 | м3 | 0.105 | 0.01125 | 2682.15 | 30.17
| 14. 405-0219 | Гипсовые вяжущие, марка Г3 | т | 0.016 | 0.001714 | 3308.93 | 5.67
|  | Накладные расходы от ФОТ Сметная прибыль от ФОТ Всего с НР и СП |  |  | 85%=118%*(0.9*0.85) * 0,94 39%=63%*(0.85*0.8) * 0,9 |  | 1410,92 647,36 22230,35
3 | 101-0952 | Защелки врезные с ручками и корпусом из алюминиевого сплава | компл. |  | 1 | 259.61 | 259.61
4 | 101-0956 | Петля накладная | шт. |  | 20 | 55 | 1100
5 | 101-0953 | Ручка-скоба из алюминиевого сплава анодированная | шт. |  | 18 | 42.93 | 772.74
6 | ТСНБ15-05-001-03 | Остекление оконным стеклом окон с одинарным переплетом КОЭФ. К ПОЗИЦИИ: При ремонте и реконструкции зданий и сооружений работы, аналогичные технологическим процессам в новом строительстве ОЗП=1,15; ЭМ=1,25 к расх.; ЗПМ=1,25; ТЗ=1,15; ТЗМ=1,25 | 100 м2 площади проемов по наружному обводу коробок |  | 0.02 | 14854.58 | 297.09
|  | Рабочий строитель (ср 3) | чел.час | 27.945 | 0.56 | 103.04 | 57.7
|  | Затраты труда машинистов | чел.час | 0.225
| 1. 020129 | Краны башенные при работе на других видах строительства 8 т | маш.-ч | 0.225 |  | 807,87 155,10
| 2. 400001 | Автомобили бортовые, грузоподъемность до 5 т | маш.-ч | 0.3125 | 0.01 | 493.63 | 4.94
| 3. 101-0244 | Замазка оконная на олифе | т | 0.036 | 0.00072 | 19296.61 | 13.89
| 4. 101-0623 | Мыло твердое хозяйственное 72% | шт. | 1 | 0.02 | 8.68 | 0.17
| 5. 101-0627 | Олифа комбинированная, марки К-2 | т | 0.0015 | 3e-05 | 39699.15 | 1.19
З | 6. 101-1245 | Стекло листовое толщиной 3 мм, марки М5 | м2 | 78 | 1.56 | 139.41 | 217.48
| 7. 101-1757 | Ветошь | кг | 0.2 | 0.004 | 11.01 | 0.04
|  | Накладные расходы от ФОТ Сметная прибыль от ФОТ Всего с НР и СП |  |  | 76%=105%*(0.9*0.85) * 0,94 34%=55%*(0.85*0.8) * 0,9 |  | 44,3 19,82 361,21
7 | ТСНБ46-04-010-02 | Разборка покрытий полов дощатых | 100 м2 покрытия |  | 0.124 | 3563.84 | 441.92
|  | Рабочий строитель (ср 2) | чел.час | 30.53 | 3.79 | 94.22 | 357.09
|  | Затраты труда машинистов | чел.час | 3.65 | 0.45
| 1. 030954 | Подъемники грузоподъемностью до 500 кг одномачтовые, высота подъема 45 м | маш.-ч | 3.65 | 0.45 | 188,30 133,27 | 84,74 59,97
|  | Накладные расходы от ФОТ Сметная прибыль от ФОТ Всего с НР и СП |  |  | 79%=110%*(0.9*0.85) * 0,94 43%=70%*(0.85*0.8) * 0,9 |  | 329,44 179,31 950,67
8 | ТСНБ11-01-012-03 | Укладка лаг по плитам перекрытий КОЭФ. К ПОЗИЦИИ: При ремонте и реконструкции зданий и сооружений работы, аналогичные технологическим процессам в новом строительстве ОЗП=1,15; ЭМ=1,25 к расх.; ЗПМ=1,25; ТЗ=1,15; ТЗМ=1,25 | 100 м2 пола |  | 0.124 | 12047.28 | 1493.86
|  | Рабочий строитель (ср 3) | чел.час | 41.101 | 5.1 | 103.04 | 525.5
|  | Затраты труда машинистов | чел.час | 0.225 | 0.03
| 1. 030954 | Подъемники грузоподъемностью до 500 кг одномачтовые, высота подъема 45 м | маш.-ч | 0.225 | 0.03 | 188,30 133,27 | 5,65 4,00
| 2. 331531 | Пила дисковая электрическая | маш.-ч | 0.4 | 0.05 | 4.2 | 0.21
| 3. 400001 | Автомобили бортовые, грузоподъемность до 5 т | маш.-ч | 0.325 | 0.04 | 493.63 | 19.75
| 4. 101-1742 | Толь с крупнозернистой посыпкой гидроизоляционный марки ТГ-350 | м2 | 21 | 2.604 | 15.75 | 41.01
| 5. 203-0399 | Лаги половые антисептированные, применяемые в строительстве жилых, общественных и производственных зданий при производстве деревянных полов тип II, сечением 100х40; 100х60; 120х60; 100-150х40-60 мм | м3 | 0.82 | 0.1017 | 8874.42 | 902.53
|  | Накладные расходы от ФОТ Сметная прибыль от ФОТ Всего с НР и СП |  |  | 88%=123%*(0.9*0.85) * 0,94 46%=75%*(0.85*0.8) * 0,9 |  | 465,41 243,28 2202,55
9 | ТСНБ11-01-035-04 | Устройство покрытий из фанеры 8мм КОЭФ. К ПОЗИЦИИ: При ремонте и реконструкции зданий и сооружений работы, аналогичные технологическим процессам в новом строительстве ОЗП=1,15; ЭМ=1,25 к расх.; ЗПМ=1,25; ТЗ=1,15; ТЗМ=1,25 | 100 м2 покрытия |  | 0.124 | 23185.24 | 2874.97
|  | Рабочий строитель (ср 3,1) | чел.час | 55.016 | 6.82 | 104.37 | 711.8
|  | Затраты труда машинистов | чел.час | 0.725 | 0.09
| 1. 030954 | Подъемники грузоподъемностью до 500 кг одномачтовые, высота подъема 45 м | маш.-ч | 0.725 | 0.09 | 188,30 133,27 | 16,95 11,99
| 2. 331531 | Пила дисковая электрическая | маш.-ч | 0.5375 | 0.07 | 4.2 | 0.29
| 3. 400001 | Автомобили бортовые, грузоподъемность до 5 т | маш.-ч | 1.0375 | 0.13 | 493.63 | 64.17
| 4. 101-1805 | Гвозди строительные | т | 0.0053 | 0.0006572 | 43686.44 | 28.71
Д | 5. 102-0264 | Фанера строительная из утолщенного шпона марки ФК, толщиной 8-9,5 мм | м3 | 0.8216 | 0.1019 | 20156.73 | 2053.97
|  | Накладные расходы от ФОТ Сметная прибыль от ФОТ Всего с НР и СП |  |  | 88%=123%*(0.9*0.85) * 0,94 46%=75%*(0.85*0.8) * 0,9 |  | 637,11 333,04 3845,12
10 | ТСНБр62-11-2 | Улучшенная масляная окраска ранее окрашенных полов за один раз с расчисткой старой краски до 35% | 100 м2 окрашиваемой поверхности |  | 0.412 | 5495.89 | 2264.31
|  | Рабочий строитель (ср 3,1) | чел.час | 40 | 16.48 | 104.37 | 1720.02
|  | Затраты труда машинистов | чел.час | 0.1 | 0.04
| 1. 030954 | Подъемники грузоподъемностью до 500 кг одномачтовые, высота подъема 45 м | маш.-ч | 0.1 | 0.04 | 188.3 | 7.53
| 2. 400001 | Автомобили бортовые, грузоподъемность до 5 т | маш.-ч | 0.06 | 0.02 | 493.63 | 9.87
| 3. 101-0459 | Краски цветные, готовые к применению для внутренних работ МА-25 для пола желто-коричневая, красно-коричневая | т | 0.0147 | 0.006056 | 35942.87 | 217.67
| 4. 101-0628 | Олифа комбинированная, марки К-3 | т | 0.007 | 0.002884 | 35288.14 | 101.77
| 5. 101-1596 | Шкурка шлифовальная двухслойная с зернистостью 40-25 | м2 | 1.1 | 0.4532 | 100.77 | 45.67
| 6. 101-1712 | Шпатлевка клеевая | т | 0.041 | 0.01689 | 9331.11 | 157.6
| 7. 101-1757 | Ветошь | кг | 0.18 | 0.07416 | 11.01 | 0.82
| 8. 409-0639 | Пемза шлаковая (щебень пористый из металлургического шлака), марка 600, фракция 5-10 мм | м3 | 0.0024 | 0.0009888 | 768.84 | 0.76
|  | Накладные расходы от ФОТ Сметная прибыль от ФОТ Всего с НР и СП |  |  | 64%=80%*0.85 * 0,94 36%=50%*0.8 * 0,9 |  | 1100,81 619,21 3984,33
11 | ТСНБр63-6-1 | Смена обоев обыкновенного качества | 100 м2 оклеенной поверхности |  | 1.26 | 8798.86 | 11086.56
|  | Рабочий строитель (ср 3,1) | чел.час | 52.62 | 66.3 | 104.37 | 6919.73
|  | Затраты труда машинистов | чел.час | 0.1 | 0.13
| 1. 030954 | Подъемники грузоподъемностью до 500 кг одномачтовые, высота подъема 45 м | маш.-ч | 0.1 | 0.13 | 188,30 133,27 | 24,48 17,33
| 2. 400001 | Автомобили бортовые, грузоподъемность до 5 т | маш.-ч | 0.1 | 0.13 | 493.63 | 64.17
| 3. 101-1712 | Шпатлевка клеевая | т | 0.009 | 0.01134 | 9331.11 | 105.81
| 4. 101-1817 | Клей для обоев КМЦ | т | 0.002 | 0.00252 | 43476.92 | 109.56
| 5. 101-1830 | Обои обыкновенного качества | 100 м2 | 1.12 | 1.411 | 2739.1 | 3864.87
|  | Накладные расходы от ФОТ Сметная прибыль от ФОТ Всего с НР и СП |  |  | 62%=77%*0.85 * 0,94 36%=50%*0.8 * 0,9 |  | 4300,73 2497,2 17884,49
12 | ТСНБ15-06-002-01 | Оклейка стен моющимися обоями на бумажной основе по штукатурке и бетону КОЭФ. К ПОЗИЦИИ: При ремонте и реконструкции зданий и сооружений работы, аналогичные технологическим процессам в новом строительстве ОЗП=1,15; ЭМ=1,25 к расх.; ЗПМ=1,25; ТЗ=1,15; ТЗМ=1,25 | 100 м2 оклеиваемой поверхности |  | 0.15 | 13105.79 | 1965.87
|  | Рабочий строитель (ср 3,3) | чел.час | 73.784 | 11.07 | 107.03 | 1184.82
|  | Затраты труда машинистов | чел.час | 0.0125
| 1. 030954 | Подъемники грузоподъемностью до 500 кг одномачтовые, высота подъема 45 м | маш.-ч | 0.0125 |  | 188,30 133,27
| 2. 400001 | Автомобили бортовые, грузоподъемность до 5 т | маш.-ч | 0.0125 |  | 493.63
| 3. 101-1757 | Ветошь | кг | 0.01 | 0.0015 | 11.01 | 0.02
| 4. 101-1817 | Клей для обоев КМЦ | т | 0.002 | 0.0003 | 43476.92 | 13.04
| 5. 101-1832 | Обои на бумажной основе моющиеся пленочные (отечественного производства) | м2 | 112 | 16.8 | 45.65 | 766.92
| 6. 409-0639 | Пемза шлаковая (щебень пористый из металлургического шлака), марка 600, фракция 5-10 мм | м3 | 0.0004 | 6e-05 | 768.84 | 0.05
|  | Накладные расходы от ФОТ Сметная прибыль от ФОТ Всего с НР и СП |  |  | 76%=105%*(0.9*0.85) * 0,94 34%=55%*(0.85*0.8) * 0,9 |  | 900,46 402,84 3269,17
13 | ТСНБр62-9-2 | Улучшенная масляная окраска ранее окрашенных окон за один раз с расчисткой старой краски до 35% | 100 м2 окрашиваемой поверхности |  | 0.148 | 9989.75 | 1478.48
|  | Рабочий строитель (ср 3,1) | чел.час | 81.9 | 12.12 | 104.37 | 1264.96
|  | Затраты труда машинистов | чел.час | 0.1 | 0.01
| 1. 030954 | Подъемники грузоподъемностью до 500 кг одномачтовые, высота подъема 45 м | маш.-ч | 0.1 | 0.01 | 188.3 | 1.88
| 2. 400001 | Автомобили бортовые, грузоподъемность до 5 т | маш.-ч | 0.06 | 0.01 | 493.63 | 4.94
| 3. 101-0426 | Краски масляные и алкидные, готовые к применению белила цинковые МА-22 | т | 0.0163 | 0.002412 | 46850.68 | 113
| 4. 101-0628 | Олифа комбинированная, марки К-3 | т | 0.0046 | 0.0006808 | 35288.14 | 24.02
| 5. 101-1596 | Шкурка шлифовальная двухслойная с зернистостью 40-25 | м2 | 1.1 | 0.1628 | 100.77 | 16.41
| 6. 101-1712 | Шпатлевка клеевая | т | 0.0378 | 0.005594 | 9331.11 | 52.2
| 7. 101-1757 | Ветошь | кг | 0.18 | 0.02664 | 11.01 | 0.29
| 8. 409-0639 | Пемза шлаковая (щебень пористый из металлургического шлака), марка 600, фракция 5-10 мм | м3 | 0.0024 | 0.0003552 | 768.84 | 0.27
|  | Накладные расходы от ФОТ Сметная прибыль от ФОТ Всего с НР и СП |  |  | 64%=80%*0.85 * 0,94 36%=50%*0.8 * 0,9 |  | 809,66 455,43 2743,57
14 | ТСНБр62-17-5 | Окрашивание водоэмульсионными составами поверхностей потолков, ранее окрашенных водоэмульсионной краской, с расчисткой старой краски до 35% | 100 м2 окрашиваемой поверхности |  | 0.44 | 6544.21 | 2879.45
|  | Рабочий строитель (ср 3,1) | чел.час | 36.25 | 15.95 | 104.37 | 1664.7
|  | Затраты труда машинистов | чел.час | 0.1 | 0.04
| 1. 030954 | Подъемники грузоподъемностью до 500 кг одномачтовые, высота подъема 45 м | маш.-ч | 0.1 | 0.04 | 188,30 133,27 | 7,53 5,33
| 2. 400001 | Автомобили бортовые, грузоподъемность до 5 т | маш.-ч | 0.06 | 0.03 | 493.63 | 14.81
| 3. 101-0620 | Мел природный молотый | т | 0.012 | 0.00528 | 3213.98 | 16.97
| 4. 101-0623 | Мыло твердое хозяйственное 72% | шт. | 3.2 | 1.408 | 8.68 | 12.22
| 5. 101-1596 | Шкурка шлифовальная двухслойная с зернистостью 40-25 | м2 | 1.6 | 0.704 | 100.77 | 70.94
| 6. 101-1712 | Шпатлевка клеевая | т | 0.068 | 0.02992 | 9331.11 | 279.19
| 7. 101-1840 | Клей малярный жидкий | кг | 2.43 | 1.069 | 20.49 | 21.9
| 8. 101-1959 | Краска водоэмульсионная ВЭАК-1180 | т | 0.067 | 0.02948 | 26822.04 | 790.71
| 9. 409-0639 | Пемза шлаковая (щебень пористый из металлургического шлака), марка 600, фракция 5-10 мм | м3 | 0.0044 | 0.001936 | 768.84 | 1.49
|  | Накладные расходы от ФОТ Сметная прибыль от ФОТ Всего с НР и СП |  |  | 64%=80%*0.85 * 0,94 36%=50%*0.8 * 0,9 |  | 1069,16 601,41 4550,02
15 | ТСНБр57-2-3 | Разборка покрытий полов из керамических плиток | 100 м2 покрытия |  | 0.03 | 7470.55 | 224.12
|  | Рабочий строитель (ср 3) | чел.час | 69.87 | 2.1 | 103.04 | 216.38
|  | Затраты труда машинистов | чел.час | 1.44 | 0.04
| 1. 030954 | Подъемники грузоподъемностью до 500 кг одномачтовые, высота подъема 45 м | маш.-ч | 1.44 | 0.04 | 188,30 133,27 | 7,53 5,33
|  | Накладные расходы от ФОТ Сметная прибыль от ФОТ Всего с НР и СП |  |  | 64%=80%*0.85 * 0,94 49%=68%*0.8 * 0,9 |  | 141,92 108,66 474,7
16 | ТСНБ11-01-027-02 | Устройство покрытий на цементном растворе из плиток керамических для полов многоцветных КОЭФ. К ПОЗИЦИИ: При ремонте и реконструкции зданий и сооружений работы, аналогичные технологическим процессам в новом строительстве ОЗП=1,15; ЭМ=1,25 к расх.; ЗПМ=1,25; ТЗ=1,15; ТЗМ=1,25 | 100 м2 покрытия |  | 0.03 | 43551.38 | 1306.54
|  | Рабочий строитель (ср 3,2) | чел.час | 137.747 | 4.13 | 105.58 | 436.05
|  | Затраты труда машинистов | чел.час | 3.325 | 0.1
| 1. 030101 | Автопогрузчики 5 т | маш.-ч | 0.45 | 0.01 | 325,96 115,58 | 3,26 1,16
| 2. 030954 | Подъемники грузоподъемностью до 500 кг одномачтовые, высота подъема 45 м | маш.-ч | 2.875 | 0.09 | 188,30 133,27 | 16,95 11,99
| 3. 400001 | Автомобили бортовые, грузоподъемность до 5 т | маш.-ч | 0.35 | 0.01 | 493.63 | 4.94
| 4. 101-0631 | Опилки древесные | м3 | 3.06 | 0.0918 | 82.52 | 7.58
| 5. 101-1741 | Плитки керамические для полов гладкие неглазурованные многоцветные квадратные и прямоугольные | м2 | 102 | 3.06 | 225.33 | 689.51
| 6. 402-0006 | Раствор готовый кладочный цементный марки 200 | м3 | 1.3 | 0.039 | 3777.74 | 147.33
|  | Накладные расходы от ФОТ Сметная прибыль от ФОТ Всего с НР и СП |  |  | 88%=123%*(0.9*0.85) * 0,94 46%=75%*(0.85*0.8) * 0,9 |  | 395,43 206,7 1908,67
21 | ТСНБр67-9-1 | Смена выключателей | 100 шт. |  | 0.04 | 6287.64 | 251.51
|  | Рабочий строитель (ср 3,5) | чел.час | 24.1 | 0.96 | 109.57 | 105.19
З | 1. 509-1201 | Выключатель двухклавишный для скрытой проводки | шт. | 100 | 4 | 36.47 | 145.88
|  | Накладные расходы от ФОТ Сметная прибыль от ФОТ Всего с НР и СП |  |  | 68%=85%*0.85 * 0,94 47%=65%*0.8 * 0,9 |  | 71,83 49,65 372,99
22 | ТСНБр67-9-2 | Смена розеток | 100 шт. |  | 0.04 | 6216.64 | 248.67
|  | Рабочий строитель (ср 3,5) | чел.час | 24.1 | 0.96 | 109.57 | 105.19
| 1. 503-4053 | Розетка штепсельная малогабаритная для скрытой проводки, тип РШ-П-20-С-01-10/220У4 | шт. | 100 | 4 | 35.76 | 143.04
|  | Накладные расходы от ФОТ Сметная прибыль от ФОТ Всего с НР и СП |  |  | 68%=85%*0.85 * 0,94 47%=65%*0.8 * 0,9 |  | 71,83 49,65 370,15
23 | ТСНБр65-6-12 | Смена унитазов типа <Компакт> | 100 приборов |  | 0.01 | 276305.05 | 2763.05
|  | Рабочий строитель (ср 3,5) | чел.час | 412.7 | 4.13 | 109.57 | 452.52
|  | Затраты труда машинистов | чел.час | 0.75 | 0.01
| 1. 030954 | Подъемники грузоподъемностью до 500 кг одномачтовые, высота подъема 45 м | маш.-ч | 0.75 | 0.01 | 188,30 133,27 | 1,88 1,33
| 2. 400001 | Автомобили бортовые, грузоподъемность до 5 т | маш.-ч | 0.75 | 0.01 | 493.63 | 4.94
| 3. 101-0311 | Каболка | т | 0.0035 | 3.5e-05 | 44123.3 | 1.54
| 4. 101-0388 | Краски масляные земляные марки МА-0115 мумия, сурик железный | т | 0.0026 | 2.6e-05 | 36170.34 | 0.94
| 5. 101-0628 | Олифа комбинированная, марки К-3 | т | 0.0012 | 1.2e-05 | 35288.14 | 0.42
| 6. 101-0812 | Проволока стальная низкоуглеродистая разного назначения оцинкованная диаметром 1,6 мм | т | 0.005 | 5e-05 | 37718 | 1.89
| 7. 101-1483 | Шурупы с полукруглой головкой 6х40 мм | т | 0.0072 | 7.2e-05 | 36649.58 | 2.64
| 8. 101-1669 | Очес льняной | кг | 1.05 | 0.0105 | 109.21 | 1.15
| 9. 101-2429 | Цемент расширяющийся | т | 0.02 | 0.0002 | 6205.1 | 1.24
| 10. 301-1310 | Втулки полихлорвиниловые | шт. | 400 | 4 | 0.24 | 0.96
| 11. 301-1521 | Унитаз-компакт <Комфорт> | компл. | 100 | 1 | 2236.74 | 2236.74
Д | 12. 301-1520 | Подводка гибкая армированная резиновая 500 мм | шт. | 100 | 1 | 58.22 | 58.22
|  | Накладные расходы от ФОТ Сметная прибыль от ФОТ Всего с НР и СП |  |  | 82%=103%*0.85 * 0,94 43%=60%*0.8 * 0,9 |  | 371,62 194,88 3329,55
24 | ТСНБр65-6-19 | Смена раковин | 100 приборов |  | 0.01 | 92349.13 | 923.49
|  | Рабочий строитель (ср 3,5) | чел.час | 191.3 | 1.91 | 109.57 | 209.28
|  | Затраты труда машинистов | чел.час | 0.7 | 0.01
| 1. 030954 | Подъемники грузоподъемностью до 500 кг одномачтовые, высота подъема 45 м | маш.-ч | 0.7 | 0.01 | 188.3 | 1.88
| 2. 400001 | Автомобили бортовые, грузоподъемность до 5 т | маш.-ч | 0.7 | 0.01 | 493.63 | 4.94
| 3. 101-0136 | Дюбели | т | 0.008 | 8e-05 | 52433.71 | 4.19
| 4. 101-0311 | Каболка | т | 0.006 | 6e-05 | 44123.3 | 2.65
| 5. 101-1483 | Шурупы с полукруглой головкой 6х40 мм | т | 0.007 | 7e-05 | 36649.58 | 2.57
| 6. 101-2429 | Цемент расширяющийся | т | 0.016 | 0.00016 | 6205.1 | 0.99
| 7. 301-0572 | Раковины стальные эмалированные | компл. | 100 | 1 | 547.27 | 547.27
| 8. 301-1310 | Втулки полихлорвиниловые | шт. | 600 | 6 | 0.24 | 1.44
Д | 9. | Сифон | шт | 100 | 1 | 150 | 150
|  | Накладные расходы от ФОТ Сметная прибыль от ФОТ Всего с НР и СП |  |  | 82%=103%*0.85 * 0,94 43%=60%*0.8 * 0,9 |  | 171,88 90,13 1185,5
25 | ТСНБр65-6-24 | Смена умывальников | 100 приборов |  | 0.01 | 99852.74 | 998.53
|  | Рабочий строитель (ср 3,5) | чел.час | 212 | 2.12 | 109.57 | 232.29
|  | Затраты труда машинистов | чел.час | 0.7 | 0.01
| 1. 030954 | Подъемники грузоподъемностью до 500 кг одномачтовые, высота подъема 45 м | маш.-ч | 0.7 | 0.01 | 188.3 | 1.88
| 2. 400001 | Автомобили бортовые, грузоподъемность до 5 т | маш.-ч | 0.7 | 0.01 | 493.63 | 4.94
| 3. 101-0311 | Каболка | т | 0.007 | 7e-05 | 44123.3 | 3.09
| 4. 101-0388 | Краски масляные земляные марки МА-0115 мумия, сурик железный | т | 0.01 | 0.0001 | 36170.34 | 3.62
| 5. 101-0628 | Олифа комбинированная, марки К-3 | т | 0.0004 | 4e-06 | 35288.14 | 0.14
| 6. 101-1483 | Шурупы с полукруглой головкой 6х40 мм | т | 0.007 | 7e-05 | 36649.58 | 2.57
| 7. 101-1669 | Очес льняной | кг | 0.4 | 0.004 | 109.21 | 0.44
| 8. 101-2429 | Цемент расширяющийся | т | 0.008 | 8e-05 | 6205.1 | 0.5
| 9. 301-0825 | Умывальники полуфарфоровые и фарфоровые с кронштейнами, сифоном бутылочным латунным и выпуском, овальные со скрытыми установочными поверхностями без спинки размером 550х480х150 мм | компл. | 100 | 1 | 600.16 | 600.16
| 10. 301-1310 | Втулки полихлорвиниловые | шт. | 400 | 4 | 0.24 | 0.96
Д | 11. | Сифон | шт | 100 | 1 | 150 | 150
|  | Накладные расходы от ФОТ Сметная прибыль от ФОТ Всего с НР и СП |  |  | 82%=103%*0.85 * 0,94 43%=60%*0.8 * 0,9 |  | 190,48 99,88 1288,89
26 | ТСНБр65-5-6 | Смена смесителей с душевой сеткой | 100 шт. |  | 0.01 | 164657.57 | 1646.58
|  | Рабочий строитель (ср 3,5) | чел.час | 266.7 | 2.67 | 109.57 | 292.55
| 1. 400001 | Автомобили бортовые, грузоподъемность до 5 т | маш.-ч | 0.14 |  | 493.63
| 2. 101-0388 | Краски масляные земляные марки МА-0115 мумия, сурик железный | т | 0.0032 | 3.2e-05 | 36170.34 | 1.16
| 3. 101-0628 | Олифа комбинированная, марки К-3 | т | 0.0019 | 1.9e-05 | 35288.14 | 0.67
| 4. 101-1669 | Очес льняной | кг | 2.1 | 0.021 | 109.21 | 2.29
| 5. 301-0619 | Смесители общие для ванн и умывальников с душевой сеткой на гибком шланге, с кнопочным переключателем СМ-ВУ-ШЛР с цельнолитым корпусом | компл. | 100 | 1 | 1349.54 | 1349.54
|  | Накладные расходы от ФОТ Сметная прибыль от ФОТ Всего с НР и СП |  |  | 82%=103%*0.85 * 0,94 43%=60%*0.8 * 0,9 |  | 239,62 125,65 2011,85
27 | ТСНБр65-5-7 | Смена смесителей без душевой сетки | 100 шт. |  | 0.01 | 57488.57 | 574.89
|  | Рабочий строитель (ср 3,5) | чел.час | 200 | 2 | 109.57 | 219.14
| 1. 400001 | Автомобили бортовые, грузоподъемность до 5 т | маш.-ч | 0.09 |  | 493.63
| 2. 101-0388 | Краски масляные земляные марки МА-0115 мумия, сурик железный | т | 0.0032 | 3.2e-05 | 36170.34 | 1.16
| 3. 101-0628 | Олифа комбинированная, марки К-3 | т | 0.0019 | 1.9e-05 | 35288.14 | 0.67
| 4. 101-1669 | Очес льняной | кг | 2.1 | 0.021 | 109.21 | 2.29
| 5. 301-1527 | Смесители латунный с гальванопокрытием для мойки настольный, с верхней камерой смешения | шт. | 100 | 1 | 351.18 | 351.18
|  | Накладные расходы от ФОТ Сметная прибыль от ФОТ Всего с НР и СП |  |  | 82%=103%*0.85 * 0,94 43%=60%*0.8 * 0,9 |  | 179,69 94,23 848,81
28 | ТСНБр65-2-1 | Разборка трубопроводов из чугунных канализационных труб диаметром 50 мм | 100 м трубопровода с фасонными частями |  | 0.03 | 7061.49 | 211.84
|  | Рабочий строитель (ср 2,9) | чел.час | 68.8 | 2.06 | 102.2 | 210.53
|  | Затраты труда машинистов | чел.час | 0.16
| 1. 030954 | Подъемники грузоподъемностью до 500 кг одномачтовые, высота подъема 45 м | маш.-ч | 0.16 |  | 188.3
|  | Накладные расходы от ФОТ Сметная прибыль от ФОТ Всего с НР и СП |  |  | 59%=74%*0.85 * 0,94 36%=50%*0.8 * 0,9 |  | 124,45 75,94 412,23
29 | ТСНБ16-04-001-01 | Прокладка трубопроводов канализации из полиэтиленовых труб высокой плотности диаметром 50 мм КОЭФ. К ПОЗИЦИИ: При ремонте и реконструкции зданий и сооружений работы, аналогичные технологическим процессам в новом строительстве ОЗП=1,15; ЭМ=1,25 к расх.; ЗПМ=1,25; ТЗ=1,15; ТЗМ=1,25 | 100 м трубопровода |  | 0.03 | 20618.96 | 618.57
|  | Рабочий строитель (ср 4,2) | чел.час | 73.876 | 2.22 | 119.83 | 266.02
|  | Затраты труда машинистов | чел.час | 0.025
| 1. 020129 | Краны башенные при работе на других видах строительства 8 т | маш.-ч | 0.0125 |  | 807.87
| 2. 021141 | Краны на автомобильном ходу при работе на других видах строительства 10 т | маш.-ч | 0.0125 |  | 657.43
| 3. 400001 | Автомобили бортовые, грузоподъемность до 5 т | маш.-ч | 0.1375 |  | 493.63
| 4. 101-2576 | Болты с гайками и шайбами для санитарно-технических работ диаметром 16 мм | т | 0.0012 | 3.6e-05 | 47901.79 | 1.72
| 5. 301-1224 | Крепления для трубопроводов: кронштейны, планки, хомуты | кг | 16.76 | 0.5028 | 46.09 | 23.17
| 6. 302-3339 | Трубопроводы канализации из полиэтиленовых труб высокой плотности с гильзами, диаметром 50 мм | м | 99.8 | 2.994 | 108.72 | 325.51
|  | Накладные расходы от ФОТ Сметная прибыль от ФОТ Всего с НР и СП |  |  | 92%=128%*(0.9*0.85) * 0,94 51%=83%*(0.85*0.8) * 0,9 |  | 244,33 135,45 998,35
30 | ТСНБр65-1-1 | Разборка трубопроводов из водогазопроводных труб диаметром до 32 мм | 100 м трубопровода |  | 0.06 | 3627.48 | 217.65
|  | Рабочий строитель (ср 2,7) | чел.час | 34.66 | 2.08 | 100.38 | 208.79
|  | Затраты труда машинистов | чел.час | 0.1 | 0.01
| 1. 030954 | Подъемники грузоподъемностью до 500 кг одномачтовые, высота подъема 45 м | маш.-ч | 0.1 | 0.01 | 188.3 | 1.88
| 2. 040504 | Аппарат для газовой сварки и резки | маш.-ч | 3.3 | 0.2 | 4.84 | 0.97
| 3. 101-0324 | Кислород технический газообразный | м3 | 2.74 | 0.1644 | 27.67 | 4.55
| 4. 101-1602 | Ацетилен газообразный технический | м3 | 0.43 | 0.0258 | 87.64 | 2.26
|  | Накладные расходы от ФОТ Сметная прибыль от ФОТ Всего с НР и СП |  |  | 59%=74%*0.85 * 0,94 36%=50%*0.8 * 0,9 |  | 123,16 75,15 415,96
31 | ТСНБ16-03-002-01 | Прокладка трубопроводов водоснабжения из многослойных металл-полимерных труб диаметром 15 мм КОЭФ. К ПОЗИЦИИ: При ремонте и реконструкции зданий и сооружений работы, аналогичные технологическим процессам в новом строительстве ОЗП=1,15; ЭМ=1,25 к расх.; ЗПМ=1,25; ТЗ=1,15; ТЗМ=1,25 | 100 м трубопровода |  | 0.06 | 18776.9 | 1126.61
|  | Рабочий строитель (ср 4,1) | чел.час | 128.8 | 7.73 | 117.9 | 911.37
|  | Затраты труда машинистов | чел.час | 0.0875 | 0.01
| 1. 020129 | Краны башенные при работе на других видах строительства 8 т | маш.-ч | 0.05 |  | 807.87
| 2. 021141 | Краны на автомобильном ходу при работе на других видах строительства 10 т | маш.-ч | 0.0375 |  | 657.43
| 3. 330206 | Дрели электрические | маш.-ч | 5.35 | 0.32 | 4.06 | 1.3
| 4. 400001 | Автомобили бортовые, грузоподъемность до 5 т | маш.-ч | 0.4625 | 0.03 | 493.63 | 14.81
| 5. 103-1455 | Трубы металлополимерные многослойные для холодного водоснабжения, давлением 1 МПа (10 кгс/см2), для температуры до 30 градусов С, диаметром 15 мм | м | 93.6 | 5.616 | 28.72 | 161.29
| 6. 301-1224 | Крепления для трубопроводов: кронштейны, планки, хомуты | кг | 12.76 | 0.7656 | 46.09 | 35.29
| 7. 405-1601 | Известь строительная негашеная хлорная, марки А | кг | 0.0014 | 8.4e-05 | 15.91
|  | Накладные расходы от ФОТ Сметная прибыль от ФОТ Всего с НР и СП |  |  | 92%=128%*(0.9*0.85) * 0,94 51%=83%*(0.85*0.8) * 0,9 |  | 838,24 464,68 2429,53
32 | 103-5022-33 | Фасонные части к металлополимерным трубам: соединение тройное 16х16х16 | шт. |  | 2 | 72.78 | 145.56
33 | 103-5073-33 | Фасонные части к металлополимерным трубам: муфта диаметром 15 мм | шт. |  | 2 | 68.89 | 137.78
34 | 103-5095-33 | Фасонные части к металлополимерным трубам: уголок Н 1/2' | шт. |  | 4 | 48.84 | 195.36
35 | 302-1338 | Вентиль муфтовый запорный 15Б1П, диаметр 15 мм | шт. |  | 1 | 100.71 | 100.71
36 | ТСНБр65-36-3 | Снятие колонок | 100 приборов |  | 0.01 | 6996.75 | 69.97
|  | Рабочий строитель (ср 4,1) | чел.час | 58.69 | 0.59 | 117.9 | 69.56
|  | Затраты труда машинистов | чел.час | 0.41
| 1. 030954 | Подъемники грузоподъемностью до 500 кг одномачтовые, высота подъема 45 м | маш.-ч | 0.41 |  | 188.3
|  | Накладные расходы от ФОТ Сметная прибыль от ФОТ Всего с НР и СП |  |  | 59%=74%*0.85 * 0,94 36%=50%*0.8 * 0,9 |  | 40,83 24,91 135,71
37 | ТСНБ19-01-002-01 | Установка водонагревателей проточных КОЭФ. К ПОЗИЦИИ: При ремонте и реконструкции зданий и сооружений работы, аналогичные технологическим процессам в новом строительстве ОЗП=1,15; ЭМ=1,25 к расх.; ЗПМ=1,25; ТЗ=1,15; ТЗМ=1,25 | прибор |  | 1 | 9926.84 | 9926.84
|  | Рабочий строитель (ср 3,3) | чел.час | 5.2095 | 5.21 | 107.03 | 557.63
|  | Затраты труда машинистов | чел.час | 0.0125 | 0.01
| 1. 030954 | Подъемники грузоподъемностью до 500 кг одномачтовые, высота подъема 45 м | маш.-ч | 0.0125 | 0.01 | 188.3 | 1.88
| 2. 400001 | Автомобили бортовые, грузоподъемность до 5 т | маш.-ч | 0.0625 | 0.06 | 493.63 | 29.62
| 3. 101-0388 | Краски масляные земляные марки МА-0115 мумия, сурик железный | т |  | 5e-05 | 36170.34 | 1.81
| 4. 101-1484 | Шурупы с полукруглой головкой 8x100 мм | т | 0.0003 | 0.00034 | 26861.99 | 9.13
| 5. 101-1669 | Очес льняной | кг | 0.021 | 0.021 | 109.21 | 2.29
| 6. 101-1825 | Олифа натуральная | кг | 0.024 | 0.024 | 48.21 | 1.16
| 7. 101-1874 | Сталь листовая оцинкованная толщиной листа 1,5 мм | т | 0.0051 | 0.0051 | 35386.01 | 180.47
| 8. 101-2534 | Костыль из квадратной стали | шт. | 2 | 2 | 40.9 | 81.8
| 9. 301-0008 | Аппараты водонагревательные газовые бытовые проточные | шт. | 1 | 1 | 7500 | 7500
| 10. 301-0033 | Отвод гофрированный стальной | шт. | 2 | 2 | 298.85 | 597.7
| 11. 301-0035 | Прочистка для газохода | шт. | 1 | 1 | 30.4 | 30.4
| 12. 301-0036 | Труба соединительная | шт. | 2 | 2 | 119.14 | 238.28
| 13. 301-1120 | Вытяжки от газовых колонок | компл. | 1 | 1 | 363.1 | 363.1
| 14. 302-1237 | Сгоны стальные с муфтой и контргайкой, диаметром 20 мм | шт. | 1 | 1 | 57.13 | 57.13
| 15. 302-3238 | Краны натяжные газовые муфтовые, латунные диаметром 20 мм | шт. | 1 | 1 | 175.03 | 175.03
| 16. 402-0004 | Раствор готовый кладочный цементный марки 100 | м3 | 0.0004 | 0.0004 | 3259.45 | 1.3
| 17. 404-0276 | Кирпич глиняный для дымовых труб, размером 250х120х65 мм, марка 125 | 1000 шт. | 0.002 | 0.002 | 11809.14 | 23.62
| 18. 509-0919 | Картон асбестовый общего назначения марки КАОН-1 толщиной 4 и 6 мм | т | 0.002 | 0.002 | 36422.04 | 72.84
|  | Накладные расходы от ФОТ Сметная прибыль от ФОТ Всего с НР и СП |  |  | 92%=128%*(0.9*0.85) * 0,94 51%=83%*(0.85*0.8) * 0,9 |  | 512,97 284,37 10724,18
38 | ТСНБр63-7-5 | Разборка облицовки стен из керамических глазурованных плиток | 100 м2 поверхности облицовки |  | 0.05 | 7847.81 | 392.39
|  | Рабочий строитель (ср 2,1) | чел.час | 74.3 | 3.72 | 95.07 | 353.66
|  | Затраты труда машинистов | чел.час | 1.99 | 0.1
| 1. 030954 | Подъемники грузоподъемностью до 500 кг одномачтовые, высота подъема 45 м | маш.-ч | 0.35 | 0.02 | 188.3 | 3.77
| 2. 050101 | Компрессоры передвижные с двигателем внутреннего сгорания давлением до 686 кПа (7 ат), производительность 2,2 м3/мин | маш.-ч | 1.64 | 0.08 | 429,83 115,58 | 34,39 9,25
| 3. 330804 | Молотки при работе от передвижных компрессорных станций отбойные пневматические | маш.-ч | 3.28 | 0.16 | 4.05 | 0.65
|  | Накладные расходы от ФОТ Сметная прибыль от ФОТ Всего с НР и СП |  |  | 62%=77%*0.85 * 0,94 36%=50%*0.8 * 0,9 |  | 224,86 130,56 747,81
39 | ТСНБр61-2-9 | Ремонт штукатурки внутренних стен по камню и бетону цементно-известковым раствором, площадью отдельных мест до 10 м2 толщиной слоя до 20 мм | 100 м2 отремонтированной поверхности |  | 0.07 | 22117.83 | 1548.25
|  | Рабочий строитель (ср 3,3) | чел.час | 157.1 | 11 | 107.03 | 1177.33
|  | Затраты труда машинистов | чел.час | 0.67 | 0.05
| 1. 030954 | Подъемники грузоподъемностью до 500 кг одномачтовые, высота подъема 45 м | маш.-ч | 0.67 | 0.05 | 188.3 | 9.42
| 2. 402-0083 | Раствор готовый отделочный тяжелый, цементно-известковый 1:1:6 | м3 | 2.2 | 0.154 | 2353.3 | 362.41
|  | Накладные расходы от ФОТ Сметная прибыль от ФОТ Всего с НР и СП |  |  | 63%=79%*0.85 * 0,94 36%=50%*0.8 * 0,9 |  | 741,52 423,72 2713,49
40 | ТСНБ15-04-025-08 | Улучшенная окраска масляными составами по штукатурке стен КОЭФ. К ПОЗИЦИИ: При ремонте и реконструкции зданий и сооружений работы, аналогичные технологическим процессам в новом строительстве ОЗП=1,15; ЭМ=1,25 к расх.; ЗПМ=1,25; ТЗ=1,15; ТЗМ=1,25 | 100 м2 окрашиваемой поверхности |  | 0.088 | 9205.53 | 810.09
|  | Рабочий строитель (ср 3,5) | чел.час | 58.6615 | 5.16 | 109.57 | 565.38
|  | Затраты труда машинистов | чел.час | 0.0125
| 1. 030954 | Подъемники грузоподъемностью до 500 кг одномачтовые, высота подъема 45 м | маш.-ч | 0.0125 |  | 188.3
| 2. 400001 | Автомобили бортовые, грузоподъемность до 5 т | маш.-ч | 0.1375 | 0.01 | 493.63 | 4.94
| 3. 101-0456 | Краски цветные, готовые к применению для внутренних работ МА-25 розово-бежевая, светло-бежевая, светло-серая | т | 0.0184 | 0.001617 | 35942.87 | 58.12
| 4. 101-1596 | Шкурка шлифовальная двухслойная с зернистостью 40-25 | м2 | 8.4 | 0.7392 | 100.77 | 74.49
| 5. 101-1667 | Шпатлевка масляно-клеевая | т | 0.051 | 0.004488 | 8397.99 | 37.69
| 6. 101-1757 | Ветошь | кг | 0.31 | 0.02728 | 11.01 | 0.3
| 7. 101-1823 | Грунтовка масляная готовая к применению | т | 0.0075 | 0.00066 | 47516.86 | 31.36
| 8. 101-1824 | Олифа для улучшенной окраски (10% натуральной, 90% комбинированной) | т | 0.0113 | 0.0009944 | 36378.62 | 36.18
| 9. 409-0639 | Пемза шлаковая (щебень пористый из металлургического шлака), марка 600, фракция 5-10 мм | м3 | 0.0024 | 0.0002112 | 768.84 | 0.16
|  | Накладные расходы от ФОТ Сметная прибыль от ФОТ Всего с НР и СП |  |  | 76%=105%*(0.9*0.85) * 0,94 34%=55%*(0.85*0.8) * 0,9 |  | 429,87 192,31 1432,27
41 | С311-146-1 | Мусор строительный с погрузкой вручную погрузка | тонна |  | 0.51 | 232.96 | 118.81
|  | Затраты труда рабочих-строителей 1,2 разряда (ср 1,2) | чел.час | 0.578 | 0.29 | 88.3 | 25.61
| 1. 400051 | Автомобиль-самосвал | маш.-ч | 0.29 | 0.15 | 627.31 | 94.1
|  | Накладные расходы от ФОТ Сметная прибыль от ФОТ Всего с НР и СП |  |  | 94%=100%*0,94 54%=60%*0,9 |  | 24,47 14,06 157,34
42 | С310-3015-1 | Перевозка грузов автомобилями-самосвалами грузоподъемностью 13т расстояние перевозки 15 км; нормативное время пробега 1,254 час; класс груза 1 | 1 т |  | 0.51 | 87.76 | 44.76
|  | НР 0%=0%*0,94 от ФОТ СП 0%=0%*0,9 от ФОТ Всего с НР и СП |  |  |  |  | 44,76
Итого прямые затраты по смете в текущих ценах | [6 empty] | 72933.21
Накладные расходы | [6 empty] | 17153.51
Сметная прибыль | [6 empty] | 9354.64
Итоги по смете:
Итого Строительные работы | [6 empty] | 98698.23
Итого Монтажные работы | [6 empty] | 743.13
Итого | [6 empty] | 99441.36
В том числе:
Основная заработная плата | [6 empty] | 23531.57
Материалы | [6 empty] | 47253.93
Машины и механизмы | [6 empty] | 2147.71
в том числе заработная плата машинистов | [6 empty] | 475.07
Накладные расходы | [6 empty] | 17153.51
Сметная прибыль | [6 empty] | 9354.64
Непредвиденные затраты 1% | [6 empty] | 994.41
Итого с непредвиденными | [6 empty] | 100435.77
Компенсация НДС | [6 empty] | 9587.96
ВСЕГО по смете | [6 empty] | 110024
Составил: ___________________________
(должность, подпись, расшифровка)
Проверил: ___________________________
(должность, подпись, расшифровка)