## Ресурсная смета
УТВЕРЖДАЮ:
[7 empty] | И.о.ген.директора ООО "МЦ ЖКХ" | ___________________ | В.П.Книгин
"______ " _______________2011 г.
КАПИТАЛЬНЫЙ РЕМОНТ МЯГКОЙ КРОВЛИ
(наименование стройки)
ЛОКАЛЬНЫЙ РЕСУРСНЫЙ СМЕТНЫЙ РАСЧЕТ № 02-01
(локальная смета)
| на | о.Муром ул.Машинистов д.№5
(наименование работ и затрат, наименование объекта)
Основание: дефектная ведомость
|  | Сметная стоимость строительных работ _______________________________________________________________________________________________ |  | ___________________________1299,980 |  | тыс. руб.87 коп
|  | Средства на оплату труда _______________________________________________________________________________________________ |  | ___________________________136,344 |  | тыс. руб.
|  | Сметная трудоемкость _______________________________________________________________________________________________ |  | _______________________________________________________________________________________________1272,53 |  | чел.час
|  | Трудозатраты механизаторов _______________________________________________________________________________________________ |  | _______________________________________________________________________________________________4,49 |  | чел.час
Составлен(а) в текущих (прогнозных) ценах по состоянию на 4 кв 2011 г.
№ пп | Обоснование | Наименование | Ед. изм. | Кол. |  | Сметная стоимость, руб. |  |  |  | Коэффициент удорожания
[6 empty] | в базисных ценах |  | в текущих (прогнозных) ценах
|  |  |  | на ед. | всего | на единицу измерения | общая | на единицу измерения | общая
1 | 2 | 3 | 4 | 5 | 6 | 7 | 8 | 9 | 10 | 11
1 | ТСНБ46-04-008-01 | Разборка покрытий кровель из рулонных материалов | 100 м2 покрытия |  | 1.54 | 153.59 | 236.53 | 1484.32 | 2285.85 | 9.6642
|  | Рабочий строитель (ср 2) | чел.час | 14.38 | 22.15 | 7.8 | 172.77 | 94.22 | 2086.97 | 12.079
| 1. 030403 | Лебедки электрические тяговым усилием 19,62 кН (2 т) | маш.-ч | 6.22 | 9.58 | 6.66 | 63.8 | 20.81 | 199.36 | 3.125
|  | Накладные расходы от ФОТ Сметная прибыль от ФОТ Всего с НР и СП |  |  |  | 110%*0.9 70%*0.85 | 171 102,77 510,3 | 84%=110%*(0.9*0.85) 48%=70%*(0.85*0.8) | 1752,68 1001,53 5040,06
2 | ТСНБр58-7-3 | Ремонт отдельными местами рулонного покрытия с промазкой рубероидной мастикой | 100 м2 покрытия |  | 1.66 | 1401.23 | 2326.04 | 3767.19 | 6253.54 | 2.6885
|  | Рабочий строитель (ср 2,5) | чел.час | 12.53 | 20.8 | 8.17 | 169.94 | 98.69 | 2052.75 | 12.08
| 1. 030954 | Подъемники грузоподъемностью до 500 кг одномачтовые, высота подъема 45 м | маш.-ч | 0.23 | 0.38 | 31,26 11,60 | 11,88 4,41 | 188,30 133,27 | 71,55 50,64 | 6.0237
| 2. 121011 | Котлы битумные передвижные 400 л | маш.-ч | 0.61 | 1.01 | 30 | 30.3 | 135.26 | 136.61 | 4.5087
| 3. 400001 | Автомобили бортовые, грузоподъемность до 5 т | маш.-ч | 0.1 | 0.17 | 87,17 11,60 | 14,82 1,97 | 493.63 | 83.92 | 5.6628
| 4. 101-0594 | Мастика битумная кровельная горячая | т | 0.25 | 0.415 | 4996 | 2073.34 | 9134.92 | 3790.99 | 1.8284
| 5. 408-0141 | Песок природный для строительных растворов средний | м3 | 0.2 | 0.332 | 78.25 | 25.98 | 358.43 | 119 | 4.5806
|  | Накладные расходы от ФОТ Сметная прибыль от ФОТ Всего с НР и СП |  |  |  | 83% 65% | 146,32 114,59 2586,95 | 71%=83%*0.85 52%=65%*0.8 | 1493,57 1093,88 8840,99
3 | ТСНБ12-01-017-01 | Устройство выравнивающих стяжек цементно-песчаных толщиной 15 мм КОЭФ. К ПОЗИЦИИ: При ремонте и реконструкции зданий и сооружений работы, аналогичные технологическим процессам в новом строительстве ОЗП=1,15; ЭМ=1,25 к расх.; ЗПМ=1,25; ТЗ=1,15; ТЗМ=1,25 | 100 м2 стяжки |  | 0.08 | 1249.32 | 99.95 | 9748.17 | 779.85 | 7.8075
|  | Рабочий строитель (ср 3,1) | чел.час | 31.303 | 2.5 | 8.64 | 21.6 | 104.37 | 260.93 | 12.08
| 1. 020129 | Краны башенные при работе на других видах строительства 8 т | маш.-ч | 0.85 | 0.07 | 86,40 13,50 | 6,05 0,95 | 807,87 155,10 | 56,55 10,86 | 9.3503
| 2. 030101 | Автопогрузчики 5 т | маш.-ч | 1.575 | 0.13 | 89,99 10,06 | 11,70 1,31 | 325,96 115,58 | 42,37 15,03 | 3.6222
| 3. 101207 | Агрегаты электронасосные с регулированием подачи вручную для строительных растворов, подача до 2 м3/ч, напор 150 м | маш.-ч | 2.95 | 0.24 | 22.4 | 5.38 | 72.08 | 17.3 | 3.218
| 4. 101-0856 | Рубероид кровельный с пылевидной посыпкой марки РКП-350б | м2 | 4.4 | 0.352 | 6.01 | 2.12 | 18.5 | 6.51 | 3.078
| 5. 402-0004 | Раствор готовый кладочный цементный марки 100 | м3 | 1.53 | 0.1224 | 438.67 | 53.69 | 3259.45 | 398.96 | 7.4303
|  | Накладные расходы от ФОТ Сметная прибыль от ФОТ Всего с НР и СП |  |  |  | 120%*0.9 65%*0.85 | 25,74 13,17 138,86 | 92%=120%*(0.9*0.85) 44%=65%*(0.85*0.8) | 263,56 126,05 1169,46
4 | ТСНБ12-01-017-02 | Устройство выравнивающих стяжек на каждый 1 мм изменения толщины добавлять или исключать к норме 12-01-017-01 (т 5 мм) КОЭФ. К ПОЗИЦИИ: При ремонте и реконструкции зданий и сооружений работы, аналогичные технологическим процессам в новом строительстве ОЗП=1,15; ЭМ=1,25 к расх.; ЗПМ=1,25; ТЗ=1,15; ТЗМ=1,25 | 100 м2 стяжки |  | 0.4 | 58.01 | 23.2 | 470.74 | 188.3 | 8.054
|  | Рабочий строитель (ср 3,1) | чел.час | 1.15 | 0.46 | 8.64 | 3.97 | 104.37 | 48.01 | 12.08
| 1. 020129 | Краны башенные при работе на других видах строительства 8 т | маш.-ч | 0.0125 | 0.01 | 86,40 13,50 | 0,86 0,14 | 807,87 155,10 | 8,08 1,55 | 9.3503
| 2. 030101 | Автопогрузчики 5 т | маш.-ч | 0.025 | 0.01 | 89,99 10,06 | 0,90 0,10 | 325,96 115,58 | 3,26 1,16 | 3.6222
| 3. 402-0004 | Раствор готовый кладочный цементный марки 100 | м3 | 0.102 | 0.0408 | 438.67 | 17.9 | 3259.45 | 132.99 | 7.4303
|  | Накладные расходы от ФОТ Сметная прибыль от ФОТ Всего с НР и СП |  |  |  | 120%*0.9 65%*0.85 | 4,48 2,29 29,97 | 92%=120%*(0.9*0.85) 44%=65%*(0.85*0.8) | 45,94 21,97 256,21
5 | ТСНБр61-10-1 | Ремонт штукатурки гладких фасадов по камню и бетону с земли и лесов цементно-известковым раствором площадью отдельных мест до 5 м2 толщиной слоя до 20 мм | 100 м2 отремонтированной поверхности |  | 0.28 | 2704.74 | 757.33 | 26491.31 | 7417.57 | 9.7944
|  | Рабочий строитель (ср 3,2) | чел.час | 201.84 | 56.52 | 8.74 | 493.98 | 105.58 | 5967.38 | 12.08
| 1. 030401 | Лебедки электрические тяговым усилием до 5,79 кН (0,59 т) | маш.-ч | 0.71 | 0.2 | 1.7 | 0.34 | 5.33 | 1.07 | 3.135
| 2. 402-0083 | Раствор готовый отделочный тяжелый, цементно-известковый 1:1:6 | м3 | 2.2 | 0.616 | 427.02 | 263.04 | 2353.3 | 1449.63 | 5.511
|  | Накладные расходы от ФОТ Сметная прибыль от ФОТ Всего с НР и СП |  |  |  | 79% 50% | 390,21 246,97 1394,51 | 67%=79%*0.85 40%=50%*0.8 | 3997,81 2386,75 13802,13
6 | ТСНБр62-23-1 | Окраска силикатными красками за 1 раз ранее окрашенных фасадов (выходы на крышу) по штукатурке с земли и лесов | 100 м2 окрашиваемой поверхности |  | 2.46 | 292.42 | 719.35 | 3877.51 | 9538.67 | 13.2601
|  | Рабочий строитель (ср 3,2) | чел.час | 23.01 | 56.6 | 8.74 | 494.68 | 105.58 | 5975.83 | 12.08
| 1. 030401 | Лебедки электрические тяговым усилием до 5,79 кН (0,59 т) | маш.-ч | 0.1 | 0.25 | 1.7 | 0.43 | 5.33 | 1.33 | 3.135
| 2. 400001 | Автомобили бортовые, грузоподъемность до 5 т | маш.-ч | 0.04 | 0.1 | 87,17 11,60 | 8,72 1,16 | 493.63 | 49.36 | 5.6628
| 3. 101-1757 | Ветошь | кг | 0.01 | 0.0246 | 3 | 0.07 | 11.01 | 0.27 | 3.67
| 4. 101-1841 | Краски силикатные зеленая и красная | т | 0.014 | 0.03444 | 4716.84 | 162.45 | 97644 | 3362.86 | 20.7011
| 5. 113-0368 | Стекло жидкое калийное | т | 0.0145 | 0.03567 | 1468.15 | 52.37 | 4026.63 | 143.63 | 2.7427
| 6. 409-0639 | Пемза шлаковая (щебень пористый из металлургического шлака), марка 600, фракция 5-10 мм | м3 | 0.003 | 0.00738 | 100.61 | 0.74 | 768.84 | 5.67 | 7.6418
|  | Накладные расходы от ФОТ Сметная прибыль от ФОТ Всего с НР и СП |  |  |  | 80% 50% | 396,69 247,93 1363,97 | 68%=80%*0.85 40%=50%*0.8 | 4063,9 2390,53 15993,1
7 | ТСНБр62-31-1 | Окраска масляными составами ранее окрашенных металлических ограждений, оконных решеток за один раз с земли и лесов | 100 м2 окрашиваемой поверхности |  | 1.215 | 556.82 | 676.54 | 2633.69 | 3199.93 | 4.7299
|  | Рабочий строитель (ср 3,1) | чел.час | 16.87 | 20.5 | 8.64 | 177.12 | 104.37 | 2139.59 | 12.08
| 1. 030401 | Лебедки электрические тяговым усилием до 5,79 кН (0,59 т) | маш.-ч | 0.1 | 0.12 | 1.7 | 0.2 | 5.33 | 0.64 | 3.135
| 2. 400001 | Автомобили бортовые, грузоподъемность до 5 т | маш.-ч | 0.01 | 0.01 | 87,17 11,60 | 0,87 0,12 | 493.63 | 4.94 | 5.6628
| 3. 101-0471 | Краски масляные и алкидные цветные, готовые к применению для наружных работ МА-15 зеленая для крыш (на окиси хрома) | т | 0.0156 | 0.01895 | 21296.34 | 403.57 | 44228.29 | 838.13 | 2.0768
| 4. 101-0628 | Олифа комбинированная, марки К-3 | т | 0.005 | 0.006075 | 15500.35 | 94.16 | 35288.14 | 214.38 | 2.2766
| 5. 101-1757 | Ветошь | кг | 0.1 | 0.1215 | 3 | 0.36 | 11.01 | 1.34 | 3.67
|  | Накладные расходы от ФОТ Сметная прибыль от ФОТ Всего с НР и СП |  |  |  | 80% 50% | 141,8 88,63 906,97 | 68%=80%*0.85 40%=50%*0.8 | 1454,7 855,71 5510,34
8 | ТСНБр58-13-1 | Устройство покрытия из геотекстильного полотна в один слой | 100 м2 кровли |  | 10.9 | 2006.97 | 21875.97 | 4368.28 | 47614.25 | 2.1766
|  | Рабочий строитель (ср 2,3) | чел.час | 4.52 | 49.27 | 8.02 | 395.15 | 96.88 | 4773.28 | 12.08
| 1. 400001 | Автомобили бортовые, грузоподъемность до 5 т | маш.-ч | 0.06 | 0.65 | 87,17 11,60 | 56,66 7,54 | 493.63 | 320.86 | 5.6628
| 2. 101-0195 | Гвозди толевые круглые 3,0х40 мм | т | 0.003 | 0.0327 | 6180.64 | 202.11 | 43686.44 | 1428.55 | 7.0683
Д | 3. 101-2736 | Тканый геотекстиль SG 28/28 (PP) | м2 | 115 | 1254 | 16.93 | 21230.22 | 32.78 | 41106.12 | 1.936
|  | Накладные расходы от ФОТ Сметная прибыль от ФОТ Всего с НР и СП |  |  |  | 83% 65% | 334,29 261,79 22472,05 | 71%=83%*0.85 52%=65%*0.8 | 3388,91 2482,02 53485,18
9 | ТСНБ12-01-021-01 | Устройство однослойной кровли из полимерного рулонного материала с установкой прижимных пластин КОЭФ. К ПОЗИЦИИ: При ремонте и реконструкции зданий и сооружений работы, аналогичные технологическим процессам в новом строительстве ОЗП=1,15; ЭМ=1,25 к расх.; ЗПМ=1,25; ТЗ=1,15; ТЗМ=1,25 | 100 м2 кровли |  | 10.9 | 11299.8 | 123167.82 | 37635.72 | 410229.35 | 3.2658
|  | Рабочий строитель (ср 3,4) | чел.час | 70.84 | 772.16 | 8.97 | 6926.28 | 108.36 | 83671.26 | 12.08
| 1. 020129 | Краны башенные при работе на других видах строительства 8 т | маш.-ч | 0.0875 | 0.95 | 86,40 13,50 | 82,08 12,83 | 807,87 155,10 | 767,48 147,35 | 9.3503
| 2. 021141 | Краны на автомобильном ходу при работе на других видах строительства 10 т | маш.-ч | 0.0375 | 0.41 | 111,99 13,50 | 45,92 5,54 | 657,43 155,10 | 269,55 63,59 | 5.8704
| 3. 150401 | Горелки газопламенные | маш.-ч | 2 | 21.8 | 3.5 | 76.3 | 6.06 | 132.11 | 1.731
| 4. 330206 | Дрели электрические | маш.-ч | 10.125 | 110.36 | 1.95 | 215.2 | 4.06 | 448.06 | 2.082
| 5. 331002 | Станок сверлильный | маш.-ч | 1.2875 | 14.03 | 2.36 | 33.11 | 6.8 | 95.4 | 2.881
| 6. 331451 | Перфораторы электрические | маш.-ч | 24.25 | 264.33 | 2.08 | 549.81 | 5.22 | 1379.8 | 2.51
| 7. 360202 | Станки для гнутья ручные | маш.-ч | 1.4625 | 15.94 | 14.38 | 229.22 | 60.4 | 962.78 | 4.2
| 8. 400001 | Автомобили бортовые, грузоподъемность до 5 т | маш.-ч | 0.05 | 0.55 | 87,17 11,60 | 47,94 6,38 | 493.63 | 271.5 | 5.6628
| 9. 101-1745 | Бензин растворитель | т | 0.0045 | 0.04905 | 6070.4 | 297.75 | 15134.95 | 742.37 | 2.4932
| 10. 101-1757 | Ветошь | кг | 3.5 | 38.15 | 3 | 114.45 | 11.01 | 420.03 | 3.67
| 11. 101-2278 | Пропан-бутан, смесь техническая | кг | 3.1 | 33.79 | 8.38 | 283.16 | 22.06 | 745.41 | 2.632
Д | 12. 101-3176 | Мембрана кровельная армированная на основе ПВХ толщиной 1,2 мм | м2 | 128 | 1395 | 81.9 | 114250.5 | 229.59 | 320278.05 | 2.8033
|  | Накладные расходы от ФОТ Сметная прибыль от ФОТ Всего с НР и СП |  |  |  | 120%*0.9 65%*0.85 | 7506,89 3840,33 134515,04 | 92%=120%*(0.9*0.85) 44%=65%*(0.85*0.8) | 77171,68 36908,19 524309,22
10 | прайс | Пятаки DYR -k8040NE | шт |  | 4360 | 1.16 | 5057.6 | 5.74 | 25026.4 | 4.948
11 | прайс | Винты самонарезающие с антикоррозийным покрытием 6,3*75 мм | шт |  | 8573 | 0.79 | 6772.67 | 3.9 | 33434.7 | 4.937
12 | прайс | Рейка прижимная из оцинкованной стали | мп |  | 437 | 5.32 | 2324.84 | 26.27 | 11479.99 | 4.938
13 | прайс | Герметик полиуретановый Раббфлекс 600мл | шт |  | 20 | 65.19 | 1303.8 | 322.03 | 6440.6 | 4.9399
14 | прайс | Фиксатор | шт |  | 164 | 6.18 | 1013.52 | 30.51 | 5003.64 | 4.937
15 | прайс | Отлив из ПВХ металла 1,01*0,5 м | шт |  | 229 | 104.65 | 23964.85 | 516.96 | 118383.84 | 4.9399
16 | прайс | Парапет из оцинкованной стали 1*0,33 м | шт |  | 82 | 97.78 | 8017.96 | 483.05 | 39610.1 | 4.9402
17 | ТСНБ16-07-002-01 | Установка аэраторов КОЭФ. К ПОЗИЦИИ: При ремонте и реконструкции зданий и сооружений работы, аналогичные технологическим процессам в новом строительстве ОЗП=1,15; ЭМ=1,25 к расх.; ЗПМ=1,25; ТЗ=1,15; ТЗМ=1,25 | воронка |  | 11 | 54.72 | 601.92 | 495.87 | 5454.57 | 9.1284
|  | Рабочий строитель (ср 4,1) | чел.час | 3.381 | 37.19 | 9.76 | 362.97 | 117.9 | 4384.7 | 12.08
| 1. 020129 | Краны башенные при работе на других видах строительства 8 т | маш.-ч | 0.0125 | 0.14 | 86,40 13,50 | 12,10 1,89 | 807,87 155,10 | 113,10 21,71 | 9.3503
| 2. 040502 | Установки для сварки ручной дуговой (постоянного тока) | маш.-ч | 2 | 22 | 8.1 | 178.2 | 34.9 | 767.8 | 4.309
| 3. 400001 | Автомобили бортовые, грузоподъемность до 5 т | маш.-ч | 0.0125 | 0.14 | 87,17 11,60 | 12,20 1,62 | 493.63 | 69.11 | 5.6628
| 4. 101-0311 | Каболка | т | 0.0001 | 0.00066 | 22002.26 | 14.52 | 44123.3 | 29.12 | 2.0054
| 5. 101-1355 | Цемент гипсоглиноземистый расширяющийся | т | 0.0002 | 0.00176 | 1310.1 | 2.31 | 5763.4 | 10.14 | 4.3992
| 6. 101-1522 | Электроды диаметром 5 мм Э42А | т | 0.0002 | 0.00209 | 9600.99 | 20.07 | 39986.01 | 83.57 | 4.1648
|  | Накладные расходы от ФОТ Сметная прибыль от ФОТ Всего с НР и СП |  |  |  | 128%*0.9 83%*0.85 | 421,98 258,42 1282,32 | 98%=128%*(0.9*0.85) 56%=83%*(0.85*0.8) | 4318,04 2467,45 12240,06
18 | прайс | Аэратор для плоской кровли | шт |  | 11 | 214.44 | 2358.84 | 1059.32 | 11652.52 | 4.9399
19 | ТСНБ46-04-012-02 | Разборка деревянных заполнений проемов оконных без подоконных досок | 100 м2 |  | 0.0551 | 1639.58 | 90.34 | 18341.27 | 1010.6 | 11.1866
|  | Рабочий строитель (ср 2,4) | чел.час | 172.76 | 9.52 | 8.09 | 77.02 | 97.73 | 930.39 | 12.08
| 1. 030954 | Подъемники грузоподъемностью до 500 кг одномачтовые, высота подъема 45 м | маш.-ч | 7.74 | 0.43 | 31,26 11,60 | 13,44 4,99 | 188,30 133,27 | 80,97 57,31 | 6.0237
|  | Накладные расходы от ФОТ Сметная прибыль от ФОТ Всего с НР и СП |  |  |  | 110%*0.9 70%*0.85 | 81,14 48,77 220,25 | 84%=110%*(0.9*0.85) 48%=70%*(0.85*0.8) | 829,2 473,83 2313,63
20 | ТСНБ10-01-027-03 | Установка в жилых и общественных зданиях блоков оконных с переплетами раздельными (раздельно-спаренными) в стенах каменных площадью проема до 2 м2 КОЭФ. К ПОЗИЦИИ: При ремонте и реконструкции зданий и сооружений работы, аналогичные технологическим процессам в новом строительстве ОЗП=1,15; ЭМ=1,25 к расх.; ЗПМ=1,25; ТЗ=1,15; ТЗМ=1,25 | 100 м2 проемов |  | 0.0551 | 42649.86 | 2350.01 | 344117.94 | 18960.9 | 8.0394
|  | Рабочий строитель (ср 3,3) | чел.час | 310.7875 | 17.12 | 8.86 | 151.68 | 107.03 | 1832.35 | 12.08
| 1. 020129 | Краны башенные при работе на других видах строительства 8 т | маш.-ч | 7.975 | 0.44 | 86,40 13,50 | 38,02 5,94 | 807,87 155,10 | 355,46 68,24 | 9.3503
| 2. 021141 | Краны на автомобильном ходу при работе на других видах строительства 10 т | маш.-ч | 1.9 | 0.1 | 111,99 13,50 | 11,20 1,35 | 657,43 155,10 | 65,74 15,51 | 5.8704
| 3. 121011 | Котлы битумные передвижные 400 л | маш.-ч | 6.7 | 0.37 | 30 | 11.1 | 135.26 | 50.05 | 4.5087
| 4. 134041 | Шуруповерт | маш.-ч | 12.7125 | 0.7 | 3 | 2.1 | 7.54 | 5.28 | 2.513
| 5. 400001 | Автомобили бортовые, грузоподъемность до 5 т | маш.-ч | 2.85 | 0.16 | 87,17 11,60 | 13,95 1,86 | 493.63 | 78.98 | 5.6628
| 6. 101-0195 | Гвозди толевые круглые 3,0х40 мм | т | 0.0042 | 0.0002314 | 6180.64 | 1.43 | 43686.44 | 10.11 | 7.0683
| 7. 101-1482 | Шурупы с полукруглой головкой 5х70 мм | т | 0.0114 | 0.0006281 | 9700 | 6.09 | 29964.61 | 18.82 | 3.0891
| 8. 101-1591 | Смола каменноугольная для дорожного строительства | т | 0.0519 | 0.00286 | 1652.17 | 4.73 | 7509.37 | 21.48 | 4.5452
| 9. 101-1705 | Пакля пропитанная | кг | 260 | 14.33 | 2.79 | 39.98 | 11.55 | 165.51 | 4.14
| 10. 101-1742 | Толь с крупнозернистой посыпкой гидроизоляционный марки ТГ-350 | м2 | 176 | 9.698 | 6.97 | 67.6 | 15.75 | 152.74 | 2.26
| 11. 101-1805 | Гвозди строительные | т | 0.003 | 0.0001631 | 5160.53 | 0.84 | 43686.44 | 7.13 | 8.4655
| 12. 203-0029 | Блоки оконные с двойным остеклением с раздельными створками двустворные, с форточной створкой ОР 12-15, площадь 1,71 м2, ОР 15-12 | м2 | 100 | 5.51 | 362.05 | 1994.9 | 2934.2 | 16167.44 | 8.1044
| 13. 402-0087 | Раствор готовый отделочный тяжелый, известковый 1:2,0 | м3 | 0.138 | 0.007604 | 425.09 | 3.23 | 2682.15 | 20.4 | 6.3096
| 14. 405-0219 | Гипсовые вяжущие, марка Г3 | т | 0.0436 | 0.002402 | 1228.19 | 2.95 | 3308.93 | 7.95 | 2.6942
|  | Накладные расходы от ФОТ Сметная прибыль от ФОТ Всего с НР и СП |  |  |  | 118%*0.9 63%*0.85 | 170,87 86,16 2607,04 | 90%=118%*(0.9*0.85) 43%=63%*(0.85*0.8) | 1725,49 824,4 21510,79
21 | 101-0902 | Скобяные изделия для оконных блоков с раздельными двойными переплетами жилых зданий двустворных с форточкой высотой до 1,5 м | компл. |  | 4 | 55.17 | 220.68 | 182.79 | 731.16 | 3.3132
22 | ТСНБ46-04-012-03 | Разборка деревянных заполнений проемов дверных и воротных | 100 м2 |  | 0.0748 | 1082.58 | 80.98 | 11612.56 | 868.62 | 10.7267
|  | Рабочий строитель (ср 2,4) | чел.час | 103.91 | 7.77 | 8.09 | 62.86 | 97.73 | 759.36 | 12.08
| 1. 030954 | Подъемники грузоподъемностью до 500 кг одномачтовые, высота подъема 45 м | маш.-ч | 7.74 | 0.58 | 31,26 11,60 | 18,13 6,73 | 188,30 133,27 | 109,21 77,30 | 6.0237
|  | Накладные расходы от ФОТ Сметная прибыль от ФОТ Всего с НР и СП |  |  |  | 110%*0.9 70%*0.85 | 68,9 41,41 191,29 | 84%=110%*(0.9*0.85) 48%=70%*(0.85*0.8) | 702,88 401,64 1973,14
23 | ТСНБ10-04-013-02 | Установка металлических дверных блоков КОЭФ. К ПОЗИЦИИ: При ремонте и реконструкции зданий и сооружений работы, аналогичные технологическим процессам в новом строительстве ОЗП=1,15; ЭМ=1,25 к расх.; ЗПМ=1,25; ТЗ=1,15; ТЗМ=1,25 | 100 м2 проемов |  | 0.0748 | 102933.26 | 7699.41 | 511563.28 | 38264.93 | 4.9524
|  | Рабочий строитель (ср 4,2) | чел.час | 186.7715 | 13.97 | 9.92 | 138.58 | 119.83 | 1674.03 | 12.08
| 1. 021141 | Краны на автомобильном ходу при работе на других видах строительства 10 т | маш.-ч | 1.85 | 0.14 | 111,99 13,50 | 15,68 1,89 | 657.43 | 92.04 | 5.8704
| 2. 400001 | Автомобили бортовые, грузоподъемность до 5 т | маш.-ч | 2.75 | 0.21 | 87,17 11,60 | 18,31 2,44 | 493.63 | 103.66 | 5.6628
| 3. 101-0782 | Поковки из квадратных заготовок, масса 1,8 кг | т | 0.05 | 0.00374 | 6400.66 | 23.94 | 20563.63 | 76.91 | 3.2127
| 4. 101-1805 | Гвозди строительные | т | 0.0034 | 0.0002543 | 5160.53 | 1.31 | 43686.44 | 11.11 | 8.4655
Д | 5. 201-0252-2 | Двери стальные однопольные огрунтованные | м2 | 100 | 7.48 | 1002.96 | 7502.14 | 4854.32 | 36310.31 | 4.84
|  | Накладные расходы от ФОТ Сметная прибыль от ФОТ Всего с НР и СП |  |  |  | 118%*0.9 63%*0.85 | 151,7 76,49 7927,6 | 90%=118%*(0.9*0.85) 43%=63%*(0.85*0.8) | 1506,68 719,86 40491,47
24 | ТСНБр65-38-1 | Смена частей канализационного стояка над кровлей патрубка | шт. |  | 16 | 94.53 | 1512.48 | 492.2 | 7875.2 | 5.2068
|  | Рабочий строитель (ср 2,7) | чел.час | 3.15 | 50.4 | 8.31 | 418.82 | 100.38 | 5059.15 | 12.079
| 1. 101-0311 | Каболка | т | 0.0004 | 0.0064 | 22002.26 | 140.81 | 44123.3 | 282.39 | 2.0054
Д | 2. 302-1325 | Трубопроводы для внутренней канализации из поливинилхлоридных труб диаметром 100 мм | м | 1 | 16 | 59.55 | 952.8 | 158.35 | 2533.6 | 2.6591
|  | Накладные расходы от ФОТ Сметная прибыль от ФОТ Всего с НР и СП |  |  |  | 103% 60% | 431,45 251,33 2195,26 | 88%=103%*0.85 48%=60%*0.8 | 4452,1 2428,42 14755,72
25 | ТСНБр65-6-23 | Смена водосточных воронок | 100 приборов |  | 0.04 | 47556.31 | 1902.25 | 266451.2 | 10658.05 | 5.6029
|  | Рабочий строитель (ср 3,5) | чел.час | 491.4 | 19.66 | 9.07 | 178.32 | 109.57 | 2154.15 | 12.08
| 1. 030954 | Подъемники грузоподъемностью до 500 кг одномачтовые, высота подъема 45 м | маш.-ч | 0.55 | 0.02 | 31,26 11,60 | 0,63 0,23 | 188,30 133,27 | 3,77 2,67 | 6.0237
| 2. 400001 | Автомобили бортовые, грузоподъемность до 5 т | маш.-ч | 0.55 | 0.02 | 87,17 11,60 | 1,74 0,23 | 493.63 | 9.87 | 5.6628
| 3. 101-0311 | Каболка | т | 0.0061 | 0.000244 | 22002.26 | 5.37 | 44123.3 | 10.77 | 2.0054
| 4. 101-2429 | Цемент расширяющийся | т | 0.016 | 0.00064 | 1309.96 | 0.84 | 6205.1 | 3.97 | 4.7369
З | 5. прайс | Воронка водосточная д.108мм для плоской кровли | компл. | 100 | 4 | 428.79 | 1715.16 | 2118.65 | 8474.6 | 4.941
|  | Накладные расходы от ФОТ Сметная прибыль от ФОТ Всего с НР и СП |  |  |  | 103% 60% | 184,15 107,27 2193,67 | 88%=103%*0.85 48%=60%*0.8 | 1897,84 1035,19 13591,08
26 | ТСНБ09-06-001-03 | Монтаж каркаса крышек над вентшахтами КОЭФ. К ПОЗИЦИИ: При ремонте и реконструкции зданий и сооружений работы, аналогичные технологическим процессам в новом строительстве ОЗП=1,15; ЭМ=1,25 к расх.; ЗПМ=1,25; ТЗ=1,15; ТЗМ=1,25 | т конструкций |  | 0.615 | 12550.5 | 7718.56 | 61125.68 | 37592.29 | 4.792
|  | Рабочий строитель (ср 3) | чел.час | 119.0825 | 73.24 | 8.53 | 624.74 | 103.04 | 7546.65 | 12.08
| 1. 021141 | Краны на автомобильном ходу при работе на других видах строительства 10 т | маш.-ч | 0.2 | 0.12 | 111,99 13,50 | 13,44 1,62 | 657,43 155,10 | 78,89 18,61 | 5.8704
| 2. 040504 | Аппарат для газовой сварки и резки | маш.-ч | 0.875 | 0.54 | 1.2 | 0.65 | 4.84 | 2.61 | 4.033
| 3. 041000 | Преобразователи сварочные с номинальным сварочным током 315-500 А | маш.-ч | 4.675 | 2.88 | 12.31 | 35.45 | 70.34 | 202.58 | 5.714
| 4. 041400 | Электрические печи для сушки сварочных материалов с регулированием температуры в пределах от 80 °С до 500 °С | маш.-ч | 0.325 | 0.2 | 6.7 | 1.34 | 41.14 | 8.23 | 6.14
| 5. 330301 | Машины шлифовальные электрические | маш.-ч | 0.9125 | 0.56 | 5.13 | 2.87 | 14.22 | 7.96 | 2.772
| 6. 400001 | Автомобили бортовые, грузоподъемность до 5 т | маш.-ч | 0.3 | 0.18 | 87,17 11,60 | 15,69 2,09 | 493.63 | 88.85 | 5.6628
| 7. 101-0309 | Канаты пеньковые пропитанные | т | 0.0001 | 6.15e-05 | 35027.8 | 2.15 | 82219.35 | 5.06 | 2.3473
| 8. 101-0324 | Кислород технический газообразный | м3 | 0.4 | 0.246 | 6.64 | 1.63 | 27.67 | 6.81 | 4.167
| 9. 101-0797 | Проволока горячекатаная в мотках, диаметром 6,3-6,5 мм | т |  | 1.845e-05 | 4434.49 | 0.08 | 18129.33 | 0.33 | 4.0883
| 10. 101-1019 | Швеллеры № 40 из стали марки Ст0 | т | 0.0019 | 0.001193 | 4812.46 | 5.74 | 27136.28 | 32.37 | 5.6387
| 11. 101-1515 | Электроды диаметром 4 мм Э46 | т | 0.0036 | 0.002214 | 10155.39 | 22.48 | 39107.2 | 86.58 | 3.8509
| 12. 101-1805 | Гвозди строительные | т |  | 6.15e-06 | 5160.53 | 0.03 | 43686.44 | 0.27 | 8.4655
| 13. 101-2278 | Пропан-бутан, смесь техническая | кг | 0.45 | 0.2768 | 8.38 | 2.32 | 22.06 | 6.11 | 2.632
| 14. 101-2467 | Растворитель марки Р-4 | т | 0.0006 | 0.000369 | 2200 | 0.81 | 11817.19 | 4.36 | 5.3715
| 15. 113-0021 | Грунтовка ГФ-021 красно-коричневая | т | 0.0003 | 0.0001906 | 13960 | 2.66 | 41992.88 | 8 | 3.0081
Д | 16. 201-0843 | Конструкции стальные индивидуальные решетчатые сварные массой до 0,1 т | т | 1 | 0.615 | 11359.07 | 6985.83 | 47972.68 | 29503.2 | 4.2233
|  | Накладные расходы от ФОТ Сметная прибыль от ФОТ Всего с НР и СП |  |  |  | 90%*0.9 85%*0.85 | 509,09 454,09 8681,74 | 69%=90%*(0.9*0.85) 58%=85%*(0.85*0.8) | 5220,05 4387,87 47200,21
27 | ТСНБ09-06-001-02 | Монтаж решеток на окна из тонколистовой стали КОЭФ. К ПОЗИЦИИ: При ремонте и реконструкции зданий и сооружений работы, аналогичные технологическим процессам в новом строительстве ОЗП=1,15; ЭМ=1,25 к расх.; ЗПМ=1,25; ТЗ=1,15; ТЗМ=1,25 | т конструкций |  | 0.05 | 12099.81 | 604.99 | 55018.04 | 2750.9 | 4.5071
|  | Рабочий строитель (ср 3) | чел.час | 58.4085 | 2.92 | 8.53 | 24.91 | 103.04 | 300.88 | 12.08
| 1. 021141 | Краны на автомобильном ходу при работе на других видах строительства 10 т | маш.-ч | 0.15 | 0.01 | 111,99 13,50 | 1,12 0,14 | 657,43 155,10 | 6,57 1,55 | 5.8704
| 2. 030404 | Лебедки электрические тяговым усилием до 31,39 кН (3,2 т) | маш.-ч | 13.1625 | 0.66 | 6.9 | 4.55 | 21.59 | 14.25 | 3.129
| 3. 040504 | Аппарат для газовой сварки и резки | маш.-ч | 2.325 | 0.12 | 1.2 | 0.14 | 4.84 | 0.58 | 4.033
| 4. 041000 | Преобразователи сварочные с номинальным сварочным током 315-500 А | маш.-ч | 2.5375 | 0.13 | 12.31 | 1.6 | 70.34 | 9.14 | 5.714
| 5. 041400 | Электрические печи для сушки сварочных материалов с регулированием температуры в пределах от 80 °С до 500 °С | маш.-ч | 0.175 | 0.01 | 6.7 | 0.07 | 41.14 | 0.41 | 6.14
| 6. 330301 | Машины шлифовальные электрические | маш.-ч | 0.5125 | 0.03 | 5.13 | 0.15 | 14.22 | 0.43 | 2.772
| 7. 400001 | Автомобили бортовые, грузоподъемность до 5 т | маш.-ч | 0.2375 | 0.01 | 87,17 11,60 | 0,87 0,12 | 493.63 | 4.94 | 5.6628
| 8. 101-0309 | Канаты пеньковые пропитанные | т | 0.0001 | 5e-06 | 35027.8 | 0.18 | 82219.35 | 0.41 | 2.3473
| 9. 101-0324 | Кислород технический газообразный | м3 | 1.5 | 0.075 | 6.64 | 0.5 | 27.67 | 2.08 | 4.167
| 10. 101-0797 | Проволока горячекатаная в мотках, диаметром 6,3-6,5 мм | т |  | 1.5e-06 | 4434.49 | 0.01 | 18129.33 | 0.03 | 4.0883
| 11. 101-1019 | Швеллеры № 40 из стали марки Ст0 | т | 0.0019 | 9.7e-05 | 4812.46 | 0.47 | 27136.28 | 2.63 | 5.6387
| 12. 101-1515 | Электроды диаметром 4 мм Э46 | т | 0.0014 | 7e-05 | 10155.39 | 0.71 | 39107.2 | 2.74 | 3.8509
| 13. 101-1714 | Болты с гайками и шайбами строительные | т | 0.0033 | 0.000165 | 9013.2 | 1.49 | 40775.08 | 6.73 | 4.5239
| 14. 101-1805 | Гвозди строительные | т |  | 5e-07 | 5160.53 |  | 43686.44 | 0.02 | 8.4655
| 15. 101-2278 | Пропан-бутан, смесь техническая | кг | 0.45 | 0.0225 | 8.38 | 0.19 | 22.06 | 0.5 | 2.632
| 16. 101-2467 | Растворитель марки Р-4 | т | 0.0006 | 3e-05 | 2200 | 0.07 | 11817.19 | 0.35 | 5.3715
| 17. 113-0021 | Грунтовка ГФ-021 красно-коричневая | т | 0.0003 | 1.55e-05 | 13960 | 0.22 | 41992.88 | 0.65 | 3.0081
Д | 18. 201-0843 | Конструкции стальные индивидуальные решетчатые сварные массой до 0,1 т | т | 1 | 0.05 | 11359.07 | 567.95 | 47972.68 | 2398.63 | 4.2233
|  | Накладные расходы от ФОТ Сметная прибыль от ФОТ Всего с НР и СП |  |  |  | 90%*0.9 85%*0.85 | 20,37 18,17 643,53 | 69%=90%*(0.9*0.85) 58%=85%*(0.85*0.8) | 208,44 175,21 3134,55
28 | ТСНБ12-01-023-01 | Устройство кровли из металлопрофиля С-10-1000-0,6 над вентшахтами КОЭФ. К ПОЗИЦИИ: При ремонте и реконструкции зданий и сооружений работы, аналогичные технологическим процессам в новом строительстве ОЗП=1,15; ЭМ=1,25 к расх.; ЗПМ=1,25; ТЗ=1,15; ТЗМ=1,25 | 100 м2 кровли |  | 0.5 | 6546.15 | 3273.08 | 35397.69 | 17698.85 | 5.349
|  | Рабочий строитель (ср 3,1) | чел.час | 44.3095 | 22.15 | 8.64 | 191.38 | 104.37 | 2311.8 | 12.08
| 1. 020129 | Краны башенные при работе на других видах строительства 8 т | маш.-ч | 0.625 | 0.31 | 86,40 13,50 | 26,78 4,19 | 807,87 155,10 | 250,44 48,08 | 9.3503
| 2. 021141 | Краны на автомобильном ходу при работе на других видах строительства 10 т | маш.-ч | 0.3625 | 0.18 | 111,99 13,50 | 20,16 2,43 | 657,43 155,10 | 118,34 27,92 | 5.8704
| 3. 330206 | Дрели электрические | маш.-ч | 3.0125 | 1.51 | 1.95 | 2.94 | 4.06 | 6.13 | 2.082
| 4. 400001 | Автомобили бортовые, грузоподъемность до 5 т | маш.-ч | 0.5 | 0.25 | 87,17 11,60 | 21,79 2,90 | 493.63 | 123.41 | 5.6628
| 5. 101-1845 | Винты самонарезающие с уплотнительной прокладкой 4,8х35 мм | шт. | 645 | 322.5 | 0.66 | 212.85 | 2.29 | 738.53 | 3.47
| 6. 101-1846 | Винты самонарезающие с уплотнительной прокладкой 4,8х80 мм | шт. | 81 | 40.5 | 0.72 | 29.16 | 2.51 | 101.66 | 3.486
Д | 7. 101-3849 | Профилированный настил оцинкованный С10-1000-0,6 | т | 0.74 | 0.37 | 7480.05 | 2767.62 | 37960.1 | 14045.24 | 5.0748
|  | Накладные расходы от ФОТ Сметная прибыль от ФОТ Всего с НР и СП |  |  |  | 120%*0.9 65%*0.85 | 217,07 111,05 3601,2 | 92%=120%*(0.9*0.85) 44%=65%*(0.85*0.8) | 2197,77 1051,11 20947,73
29 | ТСНБр58-17-1 | Разборка покрытий кровель из листовой стали над вентшахтами | 100 м2 покрытия кровли |  | 0.2388 | 82.25 | 19.64 | 989.7 | 236.34 | 12.0328
|  | Рабочий строитель (ср 2) | чел.час | 10.49 | 2.51 | 7.8 | 19.58 | 94.22 | 236.49 | 12.079
| 1. 030401 | Лебедки электрические тяговым усилием до 5,79 кН (0,59 т) | маш.-ч | 0.25 | 0.06 | 1.7 | 0.1 | 5.33 | 0.32 | 3.135
|  | Накладные расходы от ФОТ Сметная прибыль от ФОТ Всего с НР и СП |  |  |  | 83% 65% | 16,22 12,7 48,56 | 71%=83%*0.85 52%=65%*0.8 | 167,57 122,73 526,64
30 | ТСНБ12-01-010-01 | Устройство мелких покрытий (вентшахты) из листовой оцинкованной стали КОЭФ. К ПОЗИЦИИ: При ремонте и реконструкции зданий и сооружений работы, аналогичные технологическим процессам в новом строительстве ОЗП=1,15; ЭМ=1,25 к расх.; ЗПМ=1,25; ТЗ=1,15; ТЗМ=1,25 | 100 м2 покрытия |  | 0.11 | 7405.84 | 814.64 | 42548.54 | 4680.34 | 5.6172
|  | Рабочий строитель (ср 3) | чел.час | 129.6625 | 14.26 | 8.53 | 121.64 | 103.04 | 1469.35 | 12.08
| 1. 020129 | Краны башенные при работе на других видах строительства 8 т | маш.-ч | 0.25 | 0.03 | 86,40 13,50 | 2,59 0,41 | 807,87 155,10 | 24,24 4,65 | 9.3503
| 2. 400001 | Автомобили бортовые, грузоподъемность до 5 т | маш.-ч | 0.0875 | 0.01 | 87,17 11,60 | 0,87 0,12 | 493.63 | 4.94 | 5.6628
| 3. 101-0195 | Гвозди толевые круглые 3,0х40 мм | т | 0.004 | 0.00044 | 6180.64 | 2.72 | 43686.44 | 19.22 | 7.0683
| 4. 101-0795 | Проволока канатная оцинкованная, диаметром 3 мм | т | 0.012 | 0.00132 | 7071.8 | 9.33 | 34424.91 | 45.44 | 4.8679
| 5. 101-1875 | Сталь листовая оцинкованная толщиной листа 0,7 мм | т | 0.782 | 0.08602 | 7878.53 | 677.71 | 36259.74 | 3119.06 | 4.6024
|  | Накладные расходы от ФОТ Сметная прибыль от ФОТ Всего с НР и СП |  |  |  | 120%*0.9 65%*0.85 | 131,91 67,48 1014,03 | 92%=120%*(0.9*0.85) 44%=65%*(0.85*0.8) | 1356,01 648,52 6684,87
31 | С311-146-1 | Мусор строительный с погрузкой вручную погрузка | тонна |  | 1.5 | 33 | 49.5 | 232.96 | 349.44 | 7.0594
|  | Затраты труда рабочих-строителей 1,2 разряда (ср 1,2) | чел.час | 0.578 | 0.87 | 7.31 | 6.36 | 88.3 | 76.82 | 12.079
| 1. 400051 | Автомобиль-самосвал | маш.-ч | 0.29 | 0.43 | 99.23 | 42.67 | 627.31 | 269.74 | 6.3218
|  | Накладные расходы от ФОТ Сметная прибыль от ФОТ Всего с НР и СП |  |  |  | 100% 60% | 6,33 3,8 59,63 | 100% 60% | 76,56 45,94 471,94
32 | С310-3015-1 | Перевозка грузов автомобилями-самосвалами грузоподъемностью 13т расстояние перевозки 15 км; нормативное время пробега 1,254 час; класс груза 1 | 1 т |  | 1.5 | 15.09 | 22.64 | 87.76 | 131.64 | 5.816
|  | НР 0% от ФОТ СП 0% от ФОТ Всего с НР и СП |  |  |  |  | 22,64 |  | 131,64
Итого прямые затраты по смете | [6 empty] | 227 657,93 |  | 885 802,93 | 3.8909
В том числе (справочно):
оплата труда рабочих | [6 empty] | 11234.18 |  | 135711.33 | 12.0802
материалы | [6 empty] | 214366.48 |  | 741512.62 | 3.4591
эксплуатация машин и механизмов | [6 empty] | 2057.27 |  | 8578.98 | 4.1701
в т.ч. оплата труда машинистов | [6 empty] | 85.36 |  | 633.02 | 7.4159
Накладные расходы | [6 empty] | 11528.59 |  | 118291.37 | 10.2607
Сметная прибыль | [6 empty] | 6455.61 |  | 62048.79 | 9.6116
Итоги по смете:
Работы по реконструкции зданий и сооружений (усиление и замена существующих конструкций, разборка и возведение отдельных конструктивных элементов) | [6 empty] | 921.85 |  | 9 326,82 | 10.1175
Крыши, кровли (ремонтно-строительные) | [6 empty] | 25 107,56 |  | 62 852,81 | 2.5033
Кровли | [6 empty] | 190 113,17 |  | 804 399,29 | 4.2312
Штукатурные работы (ремонтно-строительные) | [6 empty] | 1 394,51 |  | 13 802,13 | 9.8975
Малярные работы (ремонтно-строительные) | [6 empty] | 2 270,94 |  | 21 503,44 | 9.469
Сантехнические работы - внутренние (трубопроводы, водопровод, канализация, отопление, газоснабжение, вентиляция и кондиционирование воздуха) | [6 empty] | 1 282,32 |  | 12 240,06 | 9.5452
Деревянные конструкции | [6 empty] | 10 755,31 |  | 62 733,42 | 5.8328
Внутренние санитарно-технические работы: смена труб, санитарно-технических приборов и другие работы (ремонтно-строительные) | [6 empty] | 4 388,93 |  | 28 346,79 | 6.4587
Строительные металлические конструкции | [6 empty] | 9 325,27 |  | 50 334,75 | 5.3977
Погрузо-разгрузочные работы при автоперевозках | [6 empty] | 59.63 |  | 471.94 | 7.9145
Перевозка грузов автотранспортом | [6 empty] | 22.64 |  | 131.64 | 5.8145
Итого | [6 empty] | 245 642,13 |  | 1 066 143,09 | 4.3402
Непредвиденные затраты 1% | [6 empty] | 2 456,42 |  | 10 661,43 | 4.3402
Итого с непредвиденными | [6 empty] | 248 098,55 |  | 1 076 804,52 | 4.3402
НДС 18% | [6 empty] | 44 657,74 |  | 193 824,81 | 4.3402
Итого с учетом доп. затрат в тек ценах | [6 empty] | 292 756,29 |  | 1 270 629,33 | 4.3402
Прогнозный индекс-дефлятор на 2 кв 2012г (1,01*1,013) 2,31% | [6 empty] | 6 762,67 |  | 29 351,54 | 4.3402
ВСЕГО по смете | [6 empty] | 299 518,96 |  | 1 299 980,87 | 4.3402
Составил: ___________________________
(должность, подпись, расшифровка)
Проверил: ___________________________
(должность, подпись, расшифровка)